## UnnamedPage_0
分部分项工程和单价措施项目清单与计价表
工程名称：温县西沟学校辅助楼安装 |  |  |  |  | 标段：
第1页 共3页
序 号 | 项目编码 | 项目名称 | 项目特征描述 | 计量 单位 |  | 工程量 | 金 额（元）
[7 empty] | 综合单价 |  | 合 价 | 其中： 暂估价
D.4 控制设备及低压电器安装
1 | 030404017001 | 配电箱 | 1、名称：AP1箱 | 台 |  | 1
2 | 030404017002 | 配电箱 | 1、名称：AL1-1和AL2-1箱 | 台 |  | 2
3 | 030404017003 | 配电箱 | 1、名称：AP-C1箱 | 台 |  | 1
4 | 030404017004 | 配电箱 | 1、名称：AP-C2箱 | 台 |  | 1
5 | 030404017005 | 配电箱 | 1、名称：MEB箱 | 台 |  | 1
6 | 030404031001 | 小电器 | 1、一位单控开关 2、220V、10A | 个 |  | 4
7 | 030404031002 | 小电器 | 1、二位单控开关 2、220V、10A | 个 |  | 4
8 | 030404031003 | 小电器 | 1、单相二三级插座 2、220v、10A | 个 |  | 10
9 | 030404031004 | 小电器 | 空调插座 | 个 |  | 2
10 | 030404031005 | 小电器 | 1、吊装风扇 2、220V 1*40W | 个 |  | 4
10 |  | D.8 电缆安装
11 | 030408001001 | 电力电缆 | 1、名称：VV22-1KV-4*25 2、电缆头制作安装 | m |  | 4.64
12 | 030408001002 | 电力电缆 | 1、名称：VV-4*35+1*16 2、电缆头制作安装 | m |  | 1
13 | 030408001003 | 电力电缆 | 1、名称：VV22-1KV-3*150+1*75 2、电缆头制作安装 | m |  | 7.72
14 | 030408003001 | 电缆保护管 | 1、名称：SC50 2、埋地 | m |  | 4.14
14 |  | D.9 防雷及接地装置安装
15 | 030409002001 | 接地母线 | 40*4的扁钢 | m |  | 2
16 | 030409003001 | 避雷引下线 | 利用建筑物主筋引下 | m |  | 31.44
17 | 030409005001 | 接地装置 | 接地装置 | m |  | 48.24
17 |  | D.11 配管、配线
18 | 030411001001 | 配管 | 1、名称：SC65 2、配置形式：暗敷 | m |  | 0.5
19 | 030411001002 | 配管 | 1、名称：SC40 2、配置形式：暗敷 | m |  | 3.5
本页小计
注：为计取规费等的使用，可在表中增设其中：“定额人工费”。
表-08
分部分项工程和单价措施项目清单与计价表
工程名称：温县西沟学校辅助楼安装 |  |  |  |  | 标段：
第2页 共3页
序 号 | 项目编码 | 项目名称 | 项目特征描述 | 计量 单位 |  | 工程量 | 金 额（元）
[7 empty] | 综合单价 |  | 合 价 | 其中： 暂估价
20 | 030411001003 | 配管 | 1、名称：SC32 2、配置形式：暗敷 | m |  | 10.05
21 | 030411001004 | 配管 | 1、名称：SC15 2、配置形式：暗敷 | m |  | 22.5
22 | 030411001005 | 配管 | 1、名称：PC20 2、配置形式：暗敷 | m |  | 93.1
23 | 030411001006 | 配管 | 1、名称：PC16 2、配置形式：暗敷 | m |  | 88.8
24 | 030411004001 | 配线 | 1、管内穿线 2、BV-2.5m2 | m |  | 343
25 | 030411004002 | 配线 | 1、管内穿线 2、BV-4m2 | m |  | 181.8
26 | 030411004003 | 配线 | 1、管内穿线 2、BV-10m2 | m |  | 11.05
27 | 030411004004 | 配线 | 1、管内穿线 2、BV-16m2 | m |  | 4.5
27 |  | D.12 照明器具安装
28 | 030412001001 | 普通灯具 | 1、节能环管吸顶灯 2、1*28W | 套 |  | 10
29 | 030412002001 | 防水防尘灯 | 1、防水防尘灯 2、GC9-B-1 光源YPZ26-S 50W | 套 |  | 4
30 | 030412004001 | 装饰灯 | 1、安全出口标志灯 2、Y101-101E 3、墙上安装 | 套 |  | 2
31 | 030412004002 | 装饰灯 | 1、应急照明灯 墙壁式 2、Y10-208 | 套 |  | 2
32 | 030412005001 | 荧光灯 | 1、双管荧光灯 2、2×36W | 套 |  | 12
33 | 030414002001 | 送配电装置系统 |  | 系统 |  | 1
33 |  | J.1 水灭火系统
34 | 030901013001 | 灭火器 | 磷酸铵盐灭火器 MFABC2 | 具 |  | 8
34 |  | K.1 给排水、采暖、燃气管道
35 | 031001005001 | 铸铁管 | 1、室内铸铁排水管2、DN75 3、柔性接口 4、试验压力、冲洗消毒 | m |  | 31.54
36 | 031001005002 | 铸铁管 | 1、室内铸铁排水管2、DN100 3、柔性接口 4、试验压力、冲洗消毒 | m |  | 7.9
本页小计
注：为计取规费等的使用，可在表中增设其中：“定额人工费”。
表-08
分部分项工程和单价措施项目清单与计价表
工程名称：温县西沟学校辅助楼安装 |  |  |  |  | 标段：
第3页 共3页
序 号 | 项目编码 | 项目名称 | 项目特征描述 | 计量 单位 |  | 工程量 | 金 额（元）
[7 empty] | 综合单价 |  | 合 价 | 其中： 暂估价
37 | 031001006001 | 塑料管 | 1、室内PP-R给水管 2、DN20 3、热熔连接 4、试验压力、冲洗消毒 | m |  | 13.71
38 | 031001006002 | 塑料管 | 1、室内PP-R给水管 2、DN25 3、热熔连接 4、试验压力、冲洗消毒 | m |  | 5.5
39 | 031001006003 | 塑料管 | 1、室内PP-R给水管 2、DN40 3、热熔连接 4、试验压力、冲洗消毒 | m |  | 10.22
39 |  | K.3 管道附件
40 | 031003001001 | 螺纹阀门 | 1、截止阀 2、DN40 | 个 |  | 2
41 | 031003013001 | 水表 | 1、型号、规格：DN20 | 组 |  | 1
41 |  | K.4 卫生器具
42 | 031004003001 | 洗脸盆 | 1、台上式洗脸盆 2、成套安装 | 组 |  | 10
43 | 031004004001 | 洗涤盆 | 双联洗涤槽 | 组 |  | 2
44 | 031004014001 | 水龙头安装 | 1、水龙头 2、DN15 | 个 |  | 12
分部小计：
措施项目
45 | 031301017001 | 脚手架搭拆 |  | 项 |  | 1
本页小计
合 计
注：为计取规费等的使用，可在表中增设其中：“定额人工费”。
表-08