## 扉-1 招标工程量清单扉页
|  | 公共厕所、中转站（一）（土建） |  | 工程
招标工程量清单
招 标 人： |  |  | 造 价咨询人：
| (单位盖章) |  |  |  | (单位资质专用章)
法定代表人 或其授权人： |  |  | 法定代表人 或其授权人：
| (签字或盖章) |  |  |  | (签字或盖章)
编 制 人： |  |  | 复 核 人：
| (造价人员签字盖专用章) |  |  |  | (造价工程师签字盖专用章)
编 制 时 间： | 年 月 日 |  | 复 核 时 间： |  | 年 月 日
扉—1

## 表-08 分部分项工程和单价措施项目清单与计价表
分部分项工程和单价措施项目清单与计价表
工程名称： |  | 公共厕所、中转站（一）（土建） |  |  | 标段： |  | 公共厕所、中转站（一） |  |  |  | 第 1 页 共 6 页
序号 | 项目编码 |  | 项目名称 | 项目特征描述 |  | 计量单位 |  | 工程量 | 金额（元）
[9 empty] | 综合单价 | 合价 |  | 其中
暂估价
| A.1 |  | 土石方工程
1 | 010101001001 |  | 平整场地 | 1.土壤类别:一类土、二类土 2.弃土运距：自行考虑 |  | m2 |  | 180.76
2 | 010101002001 |  | 挖一般土方 | 1.土壤类别:一类土、二 2.弃土运距:自行考虑 |  | m3 |  | 230.88
3 | 010103001001 |  | 回填方 | 1.基础回填土 2.土质要求:密实状态 3.粒径要求:压实系数不小于0.94 4.夯填（碾压）:分层夯实 5.运输距离:自行考虑 |  | m3 |  | 163.53
4 | 010103001003 |  | 原土夯实 | 1.基地夯实 |  | m2 |  | 95.68
5 | 010103001004 |  | 基地钎探 | 1.基地钎探 |  | m2 |  | 95.68
| A.1 |  | 分部小计
| A.4 |  | 砌筑工程
1 | 010401001001 |  | 砖基础 | 1.砌块品种、规格、强度等级:MU15烧结页岩实心砖 2.砂浆强度等级:M7.5水泥砂浆 |  | m3 |  | 19.48
2 | 010401004001 |  | 多孔砖墙 | 1.砌块品种、规格、强度等级:MU10烧结页岩多孔砖 2.砂浆强度等级:M7.5水泥砂浆 |  | m3 |  | 83.24
3 | 010401012001 |  | 零星砌砖 | 1.零星砌砖名称、部位:大便墩台 |  | m3 |  | 2.18
| A.4 |  | 分部小计
| A.5 |  | 混凝土及钢筋混凝土工程
1 | 010501001001 |  | 垫层 | 1.混凝土强度等级:c15商品混凝土 2.商砼运距:自行考虑 3.模板支护 4.包含泵送费，泵送方式自行考虑 |  | m3 |  | 13.51
注：为计取规费等的使用，可在表中增设其中：“定额人工费”。
表—08
分部分项工程和单价措施项目清单与计价表
工程名称： |  | 公共厕所、中转站（一）（土建） |  |  | 标段： |  | 公共厕所、中转站（一） |  |  |  | 第 2 页 共 6 页
序号 | 项目编码 |  | 项目名称 | 项目特征描述 |  | 计量单位 |  | 工程量 | 金额（元）
[9 empty] | 综合单价 | 合价 |  | 其中
暂估价
2 | 010501002001 |  | 带形基础 | 1.混凝土强度等级:c30商品混凝土 2.商砼运距:自行考虑 3.模板支护 4.包含泵送费，泵送方式自行考虑" |  | m3 |  | 33.6
3 | 010501003001 |  | 独立基础 | 1.混凝土强度等级:c30商品混凝土 2.商砼运距:自行考虑 3.模板支护 4.包含泵送费，泵送方式自行考虑" |  | m3 |  | 0.78
4 | 010502001001 |  | 矩形柱 | 1.混凝土强度等级:c40商品混凝土 2.商砼运距:自行考虑 3.模板支护 4.包含泵送费，泵送方式自行考虑 |  | m3 |  | 1.21
5 | 010502002001 |  | 构造柱 | 1.混凝土强度等级:c30商品混凝土 2.商砼运距:自行考虑 3.模板支护 4.包含泵送费，泵送方式自行考虑 |  | m3 |  | 6.46
6 | 010503001001 |  | 基础梁 | 1.混凝土强度等级:c30商品混凝土 2.商砼运距:自行考虑 3.模板支护 4.包含泵送费，泵送方式自行考虑 |  | m3 |  | 0.44
7 | 010503002001 |  | 矩形梁 | 1.混凝土强度等级:c40商品混凝土 2.商砼运距:自行考虑 3.模板支护 4.包含泵送费，泵送方式自行考虑 |  | m3 |  | 0.83
8 | 010503005001 |  | 过梁 | 1.混凝土强度等级:c30商品混凝土 2.商砼运距:自行考虑 3.模板支护 4.包含泵送费，泵送方式自行考虑 |  | m3 |  | 1.85
注：为计取规费等的使用，可在表中增设其中：“定额人工费”。
表—08
分部分项工程和单价措施项目清单与计价表
工程名称： |  | 公共厕所、中转站（一）（土建） |  |  | 标段： |  | 公共厕所、中转站（一） |  |  |  | 第 3 页 共 6 页
序号 | 项目编码 |  | 项目名称 | 项目特征描述 |  | 计量单位 |  | 工程量 | 金额（元）
[9 empty] | 综合单价 | 合价 |  | 其中
暂估价
9 | 010503004001 |  | 圈梁 | 1.混凝土强度等级:c30商品混凝土 2.商砼运距:自行考虑 3.模板支护 4.包含泵送费，泵送方式自行考虑 |  | m3 |  | 4.76
10 | 010505003001 |  | 平板 | 1.混凝土强度等级:c30商品混凝土 2.商砼运距:自行考虑 3.模板支护 4.包含泵送费，泵送方式自行考虑 |  | m3 |  | 16.21
11 | 050402002001 |  | 现浇混凝土路面 | 1.300厚三七灰土 2.25厚粗砂 3.150厚C25混凝土面层 |  | m2 |  | 52.74
12 | 010507001001 |  | 散水 | 1.素土夯实 2.150厚3:7灰土 3.60厚C20混凝土，撒1:1水泥细砂压实赶光 |  | m2 |  | 60.96
13 | 010507004001 |  | 台阶 | 1.素土夯实 2.300厚3:7回头分两步夯实 3.60厚C20混凝土（厚度不包括踏步三角部分），台阶面外坡1% 4.素水泥浆结合层一道 5.30厚1：4干硬性水泥砂浆结合层 6.花岗岩面层 |  | m2 |  | 2.84
14 | 010507001002 |  | 坡道 |  |  | m2 |  | 6.47
15 | 010507005001 |  | 压顶 | 1.混凝土强度等级:c30商品混凝土 2.商砼运距:自行考虑 3.模板支护 4.包含泵送费，泵送方式自行考虑 |  | m3 |  | 0.24
16 | 010515001001 |  | 现浇构件钢筋 | 1.现浇构件钢筋Ⅰ级钢筋Φ10以内 |  | t |  | 0.808
17 | 010515001003 |  | 现浇构件钢筋 | 1.现浇构件钢筋Ⅲ级钢筋综合 |  | t |  | 9.635
18 | 010516003001 |  | 机械连接 | 1.电渣压力焊接头 |  | 个 |  | 24
| A.5 |  | 分部小计
| A.8 |  | 门窗工程
注：为计取规费等的使用，可在表中增设其中：“定额人工费”。
表—08
分部分项工程和单价措施项目清单与计价表
工程名称： |  | 公共厕所、中转站（一）（土建） |  |  | 标段： |  | 公共厕所、中转站（一） |  |  |  | 第 4 页 共 6 页
序号 | 项目编码 |  | 项目名称 | 项目特征描述 |  | 计量单位 |  | 工程量 | 金额（元）
[9 empty] | 综合单价 | 合价 |  | 其中
暂估价
1 | 010801001001 |  | 木质门 | 1.成品木门 |  | m2 |  | 14.45
2 | 010805005001 |  | 全玻自由门 | 1.框材质:不锈钢 2.玻璃品种、厚度:12厚安全玻璃 3.外加花式卷帘 |  | m2 |  | 9.5
3 | 010803001001 |  | 金属卷帘(闸）门 | 1.启动装置品种、规格:点动卷帘门 |  | m2 |  | 14
4 | 010807001001 |  | 金属（塑钢、断桥）窗 | 1.框、扇材质:铝合金 2.玻璃品种、厚度:白色安全玻璃 |  | m2 |  | 23.28
| A.8 |  | 分部小计
| A.9 |  | 屋面及防水工程
1 | 010901001001 |  | 瓦屋面 | 1.结构层：现浇钢筋混凝土屋面板 2.找平层：20厚1：2.5水泥砂浆找平层 3.防水层：2.0厚SBS改性沥青防水卷材 4.找平层：30厚C20细石混凝土找平层，内配Φ4@100*100钢筋网 5.瓦屋面 |  | m2 |  | 243.56
| A.9 |  | 分部小计
| A.11 |  | 楼地面装饰工程
1 | 011102001001 |  | 石材楼地面 | 1.素土夯实 2.150厚3：7灰土 3.60厚C15混凝土垫层 4.20厚1:3干硬性水泥砂浆 5.1000*1000花岗岩铺实拍平，稀水泥浆擦缝 |  | m2 |  | 43.6
2 | 011102003003 |  | 块料地面 | 1.素土夯实 2.150厚3：7灰土 3.60厚C15混凝土垫层 4.20厚1:3水泥砂浆找平层 5.1.5厚合成高分子防水涂料 4.素水泥浆一道 5.20厚1:3干硬性水泥砂浆 6.300*300地板砖铺实拍平，稀水泥浆擦缝 |  | m2 |  | 66.12
注：为计取规费等的使用，可在表中增设其中：“定额人工费”。
表—08
分部分项工程和单价措施项目清单与计价表
工程名称： |  | 公共厕所、中转站（一）（土建） |  |  | 标段： |  | 公共厕所、中转站（一） |  |  |  | 第 5 页 共 6 页
序号 | 项目编码 |  | 项目名称 | 项目特征描述 |  | 计量单位 |  | 工程量 | 金额（元）
[9 empty] | 综合单价 | 合价 |  | 其中
暂估价
| A.11 |  | 分部小计
| A.12 |  | 墙、柱面装饰与隔断、幕墙工程
1 | 011201001002 |  | 墙面一般抹灰 | 1.部位：外墙 2.9厚1:3水泥砂浆 3.6厚1:2水泥砂浆找平 4.5厚干粉类聚合物水泥防水砂浆，中间压入一层耐碱玻璃纤维网布 5.真石漆面层 |  | m2 |  | 111.71
2 | 011202001001 |  | 柱、梁面一般抹灰 | 1.部位.框架柱 2.20厚水泥砂浆抹灰 3.面层真石漆 |  | m2 |  | 7.79
3 | 011204003001 |  | 块料墙面 | 1.2厚配套专用界面砂浆批刮 2.7厚1:1:6水泥石灰砂浆 3.6厚1:0.5:2.5水泥石灰砂浆 4.素水泥浆一道 5.4厚1:1水泥砂浆加水重20%建筑胶粘接层 6.300*450*10白色面砖，水泥浆擦缝 |  | m2 |  | 427.35
4 | 011204001001 |  | 石材墙面 | 1.安装方式:干挂 2.面层材料品种、规格、颜色:花岗岩 |  | m2 |  | 207.81
| A.12 |  | 分部小计
| A.13 |  | 天棚工程
1 | 011301001001 |  | 天棚抹灰 | 1.现浇负筋混凝土板底面清理干净 2.5厚1:3水泥砂浆打底 3.3厚1:2水泥砂浆抹平 4.面层立邦漆 |  | m2 |  | 22.93
2 | 011302001001 |  | 吊顶天棚 | 1.轻钢龙骨双层骨架 2..面层为铝合金条板 |  | m2 |  | 100.72
3 | 011406002001 |  | 抹灰线条油漆 | 1.窗台线 |  | m |  | 110.5
| A.13 |  | 分部小计
| A.15 |  | 其他装饰工程
注：为计取规费等的使用，可在表中增设其中：“定额人工费”。
表—08
分部分项工程和单价措施项目清单与计价表
工程名称： |  | 公共厕所、中转站（一）（土建） |  |  | 标段： |  | 公共厕所、中转站（一） |  |  |  | 第 6 页 共 6 页
序号 | 项目编码 |  | 项目名称 | 项目特征描述 |  | 计量单位 |  | 工程量 | 金额（元）
[9 empty] | 综合单价 | 合价 |  | 其中
暂估价
1 | 011503001001 |  | 金属扶手、栏杆、栏板 | 1.坡道、台阶栏杆 2.镀铬钢管栏杆 |  | m |  | 8.92
2 | 011210005001 |  | 成品隔断 | 1.隔断材料品种、规格、颜色:三聚氰胺板隔断 |  | m2 |  | 41.4
3 | 011505005001 |  | 卫生间扶手 | 1.材料品种、规格、颜色:不锈钢 |  | 个 |  | 2
4 | 011505001001 |  | 洗漱台 | 1.材料品种、规格、颜色:花岗岩 |  | 个 |  | 2
5 | 011505010001 |  | 镜面玻璃 | 1.镜面玻璃品种、规格:镜子 |  | m2 |  | 4
6 | 011505002001 |  | 挂衣钩 | 1.支架、配件品种、规格:挂衣钩 |  | 个 |  | 10
7 | 010507006001 |  | 化粪池 | 1.3号钢筋混凝土化粪池 2.参见12YJ 8 -/220 |  | 座 |  | 1
8 | 010507002001 |  | 室外地坪 | 1.地坪厚度:200 2.混凝土强度等级:C25 3.150厚三七灰土 4.原土夯实 |  | m2 |  | 161
9 | 050102001001 |  | 栽植乔木 | 1.种类:雪松 2.株高、冠径:7米 |  | 株 |  | 6
10 | 050102012001 |  | 铺种草皮 | 1.铺种方式:种植草皮 |  | m2 |  | 21.64
11 | 040805002001 |  | 中杆照明灯 | 1.名称:柱灯 2.灯杆材质、高度:4米 |  | 套 |  | 4
| A.15 |  | 分部小计
措施项目
1 | 011701001001 |  | 综合脚手架 |  |  | m2 |  | 180.76
合计
注：为计取规费等的使用，可在表中增设其中：“定额人工费”。
表—08

## 表-11 总价措施项目清单与计价表
总价措施项目清单与计价表
工程名称： |  | 公共厕所、中转站（一）（土建） |  |  | 标段： | 公共厕所、中转站（一） |  |  |  |  | 第 1 页 共 1 页
序号 | 项目编码 |  | 项目名称 | 计算基础 |  |  | 费率(%) | 金额(元) | 调整费率(%) | 调整后金额(元) |  | 备注
1 | 011707001001 |  | 安全文明施工费
2 | 1.1 |  | 安全生产费 | (综合工日合计+技术措施项目综合工日合计)*34*1.66
3 | 1.2 |  | 文明施工措施费 | (综合工日合计+技术措施项目综合工日合计)*34*1.66
4 | 011707002001 |  | 夜间施工增加费 | 综合工日合计+技术措施项目综合工日合计
5 | 011707004001 |  | 二次搬运费 | 综合工日合计+技术措施项目综合工日合计
6 | 011707005001 |  | 冬雨季施工增加费 | 综合工日合计+技术措施项目综合工日合计
7 | 011707006001 |  | 地上、地下设施、建筑物的临时保护设施 | 综合工日合计+技术措施项目综合工日合计
8 | 011707007001 |  | 已完工程及设备保护费 | 综合工日合计+技术措施项目综合工日合计
合 计
编制人（造价人员）： | [5 empty] | 复核人（造价工程师）：
注：1.“计算基础”中安全文明施工费可为“定额基价”、“定额人工费”或“定额人工费+定额机械费”，其他项目可为“定 额人工费”或“定额人工费+定额机械费”。 2.按施工方案计算的措施费，若无“计算基础”和“费率”的数值，也可只填“金额”数值，但应在备注栏说明施工方案 出处或计算方法。
表-11

## 表-12 其他项目清单与计价汇总表
其他项目清单与计价汇总表
工程名称： | 公共厕所、中转站（一）（土建） |  | 标段： |  | 公共厕所、中转站（一） |  |  | 第 1 页 共 1 页
序号 |  | 项目名称 |  | 金额(元) |  | 结算金额(元) | 备注
1 |  | 暂列金额 |  |  |  |  | 明细详见表-12-1
2 |  | 暂估价
2.1 |  | 材料（工程设备）暂估价/结算价 |  | — |  |  | 明细详见表-12-2
2.2 |  | 专业工程暂估价/结算价 |  |  |  |  | 明细详见表-12-3
3 |  | 计日工 |  |  |  |  | 明细详见表-12-4
4 |  | 总承包服务费 |  |  |  |  | 明细详见表-12-5
5 |  | 索赔与现场签证 |  | — |  |  | 明细详见表-12-6
合 计 | [6 empty] | —
注：材料（工程设备）暂估单价进入清单项目综合单价，此处不汇总。
表-12

## 表-12-1 暂列金额明细表
暂列金额明细表
工程名称： | 公共厕所、中转站（一）（土建） |  | 标段： |  | 公共厕所、中转站（一） |  |  | 第 1 页 共 1 页
序号 |  | 项目名称 |  | 计量单位 |  | 暂列金额(元) | 备注
合 计 | [6 empty] | —
注：此表由招标人填写，如不能详列，也可只列暂定金额总额，投标人应将上述暂列金额计入投标总价中。
表—12—1

## 表-12-2 材料(工程设备)暂估价及调整表
材料（工程设备）暂估单价及调整表
工程名称： |  | 公共厕所、中转站（一）（土建） |  |  |  | 标段： |  | 公共厕所、中转站（一） | [5 empty] | 第 1 页 共 1 页
序号 | 材料(工程设备)名称、规格、型号 |  | 计量单位 | 数量 |  |  | 暂估(元) |  |  | 确认(元) |  | 差额±(元) |  |  | 备注
|  |  |  | 暂估 | 确认 |  | 单价 |  | 合价 | 单价 | 合价 | 单价 | 合价
合计
注：此表由招标人填写“暂估单价”，并在备注栏说明暂估价的材料、工程设备拟用在那些清单项目上，投标人应将上述材料、工程设备暂估单价计入工程量清单综合单价报价中。
表—12—2

## 表-12-3 专业工程暂估价及结算价表
专业工程暂估价及结算价表
工程名称： |  | 公共厕所、中转站（一）（土建） |  |  | 标段： |  | 公共厕所、中转站（一） |  |  | 第 1 页 共 1 页
序号 | 工程名称 |  | 工程内容 | 暂估金额（元） |  | 结算金额(元) |  | 差额±(元) | 备注
合 计 |  |  |  | 0 |  |  |  |  | —
注：此表“暂估金额”由招标人填写，投标人应将“暂估金额”计入投标总价中。结算时按合同约定结算金额填写。
表—12—3

## 表-12-4 计日工表
计日工表
工程名称： |  | 公共厕所、中转站（一）（土建） |  |  | 标段： |  | 公共厕所、中转站（一） |  |  | 第 1 页 共 1 页
序号 | 项目名称 |  | 单位 | 暂定数量 |  | 实际数量 |  | 综合单价(元) | 合价
[9 empty] | 暂定 |  | 实际
一 | 人工
人工小计
二 | 材料
材料小计
三 | 施工机械
施工机械小计
四 | 企业管理费和利润
总 计
注：此表项目名称、暂定数量由招标人填写，编制招标控制价时，单价由招标人按有关计价规定确定；投标时，单价由投标人自主报价，按暂定数量计算合价计入投标总价中。结算时，按发承包双方确认的实际数量计算合价。
表—12—4

## 表-12-5 总承包服务费计价表
总承包服务费计价表
工程名称： |  | 公共厕所、中转站（一）（土建） |  | 标段： |  | 公共厕所、中转站（一） |  |  | 第 1 页 共 1 页
序号 | 项目名称 |  | 项目价值(元) |  | 服务内容 |  | 计算基础 | 费率(%) |  | 金额(元)
合 计
注：此表项目名称、服务内容由招标人填写，编制招标控制价时，费率及金额由招标人按有关计价规定确定；投标时，费率及金额由投标人自主报价，计入投标总价中。
表—12—5

## 表-13 规费、税金项目清单与计价表
规费、税金项目计价表
工程名称： |  | 公共厕所、中转站（一）（土建） |  | 标段： | 公共厕所、中转站（一） |  |  | 第 1 页 共 1 页
序号 | 项目名称 |  | 计算基础 |  |  | 计算基数 | 计算费率(%) |  | 金额（元）
1 | 规费 |  | 其中：1)工程排污费+2)定额测定费+3)社会保障费+4)住房公积金+5)工伤保险+6)地方价格调节基金
1.1 | 其中：1)工程排污费
1.2 | 2)定额测定费 |  | 综合工日合计+技术措施项目综合工日合计
1.3 | 3)社会保障费 |  | 综合工日合计+技术措施项目综合工日合计
1.4 | 4)住房公积金 |  | 综合工日合计+技术措施项目综合工日合计
1.5 | 5)工伤保险 |  | 综合工日合计+技术措施项目综合工日合计
1.6 | 6)地方价格调节基金 |  | 分部分项工程+措施项目+其他项目+其中：1)工程排污费+2)定额测定费+3)社会保障费+4)住房公积金+5)工伤保险
2 | 税金 |  | 税前造价合计
合 计
编制人（造价人员）： |  |  |  |  | 复核人（造价工程师）：
表-13