## DK-101模版
视频会议配置方案(高端）
序号 | 产品名称 | 参 数 要 求 | 数量 | 单位 | 价格 | 合计
1 | 专业音箱 | 额定功率：350-800W 阻抗：8Ω 高频驱动器:75芯190磁 低频驱动器：15*1 覆盖角度：100*45 灵敏度：98 最大声压级：130db 频率响应：45-18KHZ 由恒指向性，对称高音扩散号角和低音单元构成，灵敏度高。系统音色细腻，声音清晰，高中低三个频段声波结合非常均衡。表面哑光处理，高贵大方，三点悬挂。适合要求音质清晰还原度高的场合，如中小型会议室、多功能厅、会议报告厅等场合。 | 4 | 只
2 | 专业功放 | 功率：2×450W/8Ω 2×900W/4Ω 频率响应 :20Hz+20KHz(±１dB) 输入阻抗：平衡输入 20K，非平衡输入 10K；信躁比 103dB 阻尼系数 400：1；总谐波失真 0.01%；灵敏度 0.775V/1.0V/1.55V；净重 17KG 内置24位数码音调互换调节控制器，专业级24BIT数码回声电路，使歌声更加丰富自然，全新的专业级多种模式数字混响，智能LED，人际交流操作界面，单片机控制准确可靠，特有的多种音源设备输入接口，音频自动模式检测功能，从整体美观到工程安装都极为方便。 | 1 | 台
3 | 数字调音台 | 16个通道，10个话筒 / 16个线路输入 (8个单声道 + 4个立体声)，4编组母线 + 1立体声母线，4 AUX (包括FX)，“D-PRE”话放，带有倒向晶体管电路。单旋钮压缩器，高级效果器：SPX，含24组预置效果器，24-bit/192kHz 2进/2出 USB音频功能，通过Apple iPad Camera Connection Kit / Lightning to USB Camera Adapter (连接适配器)与iPad (2或更高版本) 连接工作，含Cubase AI DAW下载版软件，单声道输入通道上的PAD开关，+48V幻象供电，XLR平衡输出，世界通用的内部全局供电。 | 1 | 台 |  | 0
4 | 音频数字前级效果器 | 专业级双核DSP，255MHZ主频，96KHZ采样频率/24-bitA/D及D/A转换，32-bit浮点运算高速DSP处理器，配专业PC设备管理控制软件，提供USB接口可连接电脑，21种效果记忆功能，包含10种预置和10种自编1组管理员数据记忆组ADMIN；音输入通道均设有7段独立参量参量均衡，麦克风输入通道均设有15段独立参量均衡功能，专业数字移频功能。最大输出电平：4.2v（RMS）最大输入电平：4.2v（RMS）通道增益：MAX12dB灵敏度：64mv(输出4.2V)信噪比≥80dB电源：220V~50Hz电源消耗≤50W | 1 | 台
5 | 会议话筒 | 使用UHF500-980MHz频段，应用PLL频率合成锁相环技术，频率可调，可同时使用多套，不受干扰。·集成中央处理器CPU的总控制，配合数字大屏幕液晶界面显示。·空阔最大使用距离200米以上，理想空间使用距离50米。·载波频率：500-980MHz，采用微电脑CPU控制 | 1 | 套
6 | 均衡器 | 可选择的提升/衰减范围：+/-6dB和+/-15dB电子平衡/非平衡输入伺服式平衡/非平衡输出输入和输出均设有射频滤波器 XLR，排状接线端子和1/4“TRS接口-12dB/+12dB输入增益范围18dB/倍频程的40Hz贝塞尔式低频切换滤波器机箱/信号接地悬浮能力内置式电源供电关闭电源的硬线中继旁路及2秒的加电延时 | 1 | 台
7 | DVD播放器 | 可播放碟：DVD/SVCD/VCD/CD/CD-R/-RW/DVD-RUSB接口：支持 产品功耗：消耗功率：10W 外形尺寸：360*211*44mm 可播放碟片:CD,VCD,DVD,BD25,BD50,BD-R,BD-RE.视频性能:支持MPEG1,MPEG2,MPEG4,VC-1,H.264,AVCDH,AVI,MKV,VOB等格式,支持MP3,WMA,AAC等格式 支持JPEG,BMP,GIF,PNG等格式 PAL/NTSC,视频接口 HDMI接口,音频接口 支持数字音频同轴输出,其他接口 光纤接口.高清1080影像,可插拔硬盘蓝光机,7.1环绕声道,网络共享,远程服务,BD-Live蓝光网络互动,支持DRA音频标准,全能外接, | 1 | 台
8 | 投影机 | 投影技术： DLP 投影机特性：3D 产品类型： 商务投影机对比度： 20000:1标准分辨率： SVGA（1024*768）亮度： 3500流明整机功率： 节能+静音关： 交流100V：267W 交产品重量： 2.3kg光源类型： 超高压汞灯 电脑兼容性 VGA（640×480）to WXGA（1280×800）480i，480p，576i，567p，720p，1080i 视频兼容性 NTSC，PAL，SECAM 快速开关机 自动关机功能 信号快速搜索 数码变焦 系统锁定 9种背景墙色彩校正 多图形激光教鞭+感光条（专利）可调节音量输出 正负梯形校正 顶部灯泡盖便捷换灯设计 静音模式 活动影像静止功能 演示过程暂停计时器功能 亮度、色温、对比度自动同步功能 影像位移微调功能 18种语言切换功能 适合中小型会议室，多功能厅，报告厅等场合使用 | 1 | 套 |  | 0
9 | 幕布 | 2*1.5（m)电动玻珠，幕布采用了玻珠材质，增益达到了2.8，具有很好的光线反射效果，采用了铝合金外壳，多种颜色可选，简洁时尚，能承受强大的下坠力，保证幕布平整，不变形。 | 1 | 个
10 | 服务器 | 处理器I5的，硬盘容量1T ，24寸屏幕，8G内存 经典X86服务器，至强E5新平台设计结构创新 扩展性好 内存24个插槽 硬盘8个3.5寸盘位 性能强劲，可靠性高，品质出众 缺点：电源冗余性不足 总结：中型企业想做基础的在线的服务 | 1 | 台
11 | 广角摄像头 | 12倍光学放大 水平分辨率：1/2.8 CMOS 200万像素 电子开关倒立和340度旋转独创的VISCA可视菜单操作和电脑控制软件扩充协议（可提供扩充指令） 独创的VISCA 128个预置位和32个地址级联扩充协议（可通过遥控器或扩充操作软件直接设置） 菜单可选VISCA 、PELCO协议操作 多功能快捷设置、调用、修改、输入、清除等功能方便操作使用开机自检信息提示，远程菜单修改协议、地址、波特率等通讯信息可变的镜头变倍控制速度：通过内置菜单设置可将变倍速度设置在1-7级时钟显示、菜单编程10组时钟定时运行：预置位、垂直/水平扫描、预置位巡视四点扫描，多点扫描菜单编程看守位运行：预置位、垂直/水平扫描、预置位巡视、两点或四点扫描、多点扫描PELCO 128个预置位任意编程功能：停留时间1-255秒，可通过设置菜单设置2组花样轨迹行存储演试、可记忆包括所有标准P/T/Z控制轨迹水平手动控制速度：0.1-180度/秒；垂直手动控制手动：0.1-120度/秒输出HD-SDI DVI信号完全支持SMPTE424M、SMPTE292M、SMPTE259M，传输速率3Gbps | 1 | 台 |  | 5900
12 | 视高软件视频会议 | 国内软件视频会议第一品牌1． 可以同时显示多路图像2． 支持多路视频轮巡显示3． 支持视频全屏显示4． 支持多种视频显示方式 支持视频远程控制（需要硬件支持），灵活支持拨号、ISDN、ADSL、专线、LAN、3G移动网络等各种网络接入方式，云加密技术全程保障，先进的跨网关通讯体系，解决防火墙和NAT穿越问题，各种复杂网络环境中实现跨网关通讯，对传输层网关过滤防火墙，只需开放UDP通信端口即可实现穿越，对NAT方式的防火墙，所有数据包均能自动穿越，无需设置，完全支持通过Socks代理的方式登录视频会议，无需改变网络环境，配置简单便捷。 | 1 | 套
13 | 服务器终端 | 全高清视频会议系统支持全高清1080P视频编解码，可以通过系统十分方便地将高清视频图像（1920×1080P）输出到高清电视机中，会议细节真实呈现，在高端应用独占鳌头。同时，系统也支持标清视频图像（D1）传输，满足大部分用户的应用需求。25路会议视频并发，不限制与会人数。提供标准、平铺、自动分屏、L型、反L型、回型、自定义等布局模式，支持视频的自由浮动、嵌入、放大、缩小、全屏、还原等操作，并支持通过视频填充功能，适应不同显示设备的尺寸。会议分组应用，通过在大会议室中建立多个小组，组与组之间音频、视频独立分开，并支持文字公共组和分组讨论，真正达到视频会议的灵活应用，终端单个用户8路视频输入和切换，特别适合视频会议监控一体化的应用，视频图像和会议操作双屏独立显示，并支持智能记忆功能，视频轮巡，支持全员轮巡和分组轮巡两种模式，并可设置轮巡窗口数、轮巡时间等，远程云台和音视频设备控制、参数调整，支持多种标准摄像机云台协议。支持发言人视频自动保持或隐藏技术，灵活控制视频窗口。 | 1 | 套
14 | 扫描仪 | 商业应用（教育、工程、制造及传媒 最大幅面：A3 扫描元件 CCD 光学分辨率 2400x4800dpi 最大分辨率 65535 dpi（PC），32767dpi（Mac） 扫描范围 反射稿：305x431.8mm，透射稿：304.8x406.4mm（选配） 接口类型 高速USB2.0 扫描光源 三波长（R.G.B）白光LED光源 扫描模式 彩色、灰阶、黑白 色彩位数 48位 透扫适配器 搭载专业胶片适配器（12″×16″） 动态密度 3.7 输出格式 JPEG，TIFF，PDF，BMP等 网络扫描 支持 产品尺寸 627x376x130mm 产品重量 12kg 操作系统 Windows XP/Vista/7 Mac OS 10.x或更高 驱动程序 标准TWAIN 电源类型 100-240V(±10%)，47-63Hz 电源功率 54.9W | 1 | 台
15 | 机柜 | 16U豪华航空机柜 | 1 | 台
16 | 网络电视 | 60英寸智能LED电视，分辨率1920*1080，AAA级屏幕，最佳距离4.1-5.0米 | 1 | 台 |  | 0
17 | 音响壁架 | 采用黑钢和不锈钢相结合，优选材质，经久耐用。 | 1 | 付
18 | 投影吊架 | 采用SPCC冷轧板 冲压结构与流线型的外观 设计相结合安全牢固 | 1 | 付
19 | 视频线 | 2*2.5平方 OD 10.0mm(315支/0.1mm无氧铜)*2C *100米/200米 原厂原装 【产品特点】： 1：导体采用99.99%高纯度OFC无氧铜丝制造，具有传输信号衰减小，信号损耗小，传输速率高等特点。 2：线材的护套及绝缘层采用进口的塑胶材质，具有耐磨、耐酸碱、耐油、使用寿命长等特点。3：线材采用精确计米装置，保证长度精确。 4：本卷装线经过电气性能全检，保证产品质量及整卷无接头。 | 1 | 盘
20 | 音频线 | 2*2.5平方 OD 10.0mm(315支/0.1mm无氧铜)*2C *100米/200米 原厂原装 【产品特点】： 1：导体采用99.99%高纯度OFC无氧铜丝制造，具有传输信号衰减小，信号损耗小，传输速率高等特点。 2：线材的护套及绝缘层采用进口的塑胶材质，具有耐磨、耐酸碱、耐油、使用寿命长等特点。3：线材采用精确计米装置，保证长度精确。 4：本卷装线经过电气性能全检，保证产品质量及整卷无接头。 | 1 | 盘
21 | 音箱线 | 2*2.5平方 OD 10.0mm(315支/0.1mm无氧铜)*2C *100米/200米 原厂原装 【产品特点】： 1：导体采用99.99%高纯度OFC无氧铜丝制造，具有传输信号衰减小，信号损耗小，传输速率高等特点。 2：线材的护套及绝缘层采用进口的塑胶材质，具有耐磨、耐酸碱、耐油、使用寿命长等特点。3：线材采用精确计米装置，保证长度精确。 4：本卷装线经过电气性能全检，保证产品质量及整卷无接头。 | 60 | 米
22 | VGA线 | 无氧铜线芯，优质PVC护套，具有耐磨、耐酸碱、环保、使用寿命长等特点 | 1 | 条
23 | 欧卡 | 优质PVC护套，具有耐磨、耐酸碱、环保、使用寿命长等特点 | 4 | 个
24 | 莲花头 | 高纯度无氧铜导体 具有耐热性及抗氧化性，信号传输更稳定 | 8 | 个
25 | 卡侬头 | 全新环保PVC外被，高效隔离技术，多种防护功效，多重安全检测 | 8 | 个
26 | 卡侬母 | 内芯金属镀锡更易焊接，外壳金属材质烤漆，连接紧固，牢靠不易转动，插头整体配合可靠，能杜绝外界高频电磁干扰，令传输信号真正纯净无噪 | 8 | 个