## 扉-1 工程量清单扉页
| 温县人民医院门诊医技综合楼-给排水部分 |  |  |  | 工程
招 标 工 程 量 清 单
招 标 人： |  |  | 造价咨询人：
|  | （单位盖章） |  | (单位资质专用章)
法定代表人 或其授权人： |  |  | 法定代表人 或其授权人：
|  | (签字或盖章) |  | (签字或盖章)
编 制 人： |  |  | 复 核 人：
|  | (造价人员签字盖专用章) |  | (造价工程师签字盖专用章)
编 制 时 间： |  | 年 月 日 | 复 核 时 间： | 年 月 日
扉-1

## 表-01 总说明
总 说 明
工程名称：温县人民医院门诊医技综合楼-给排水部分 | 第 1 页 共 1 页
表-01

## 表-08 分部分项工程和单价措施项目清单与计价表
分部分项工程和单价措施项目清单与计价表
工程名称：温县人民医院门诊医技综合楼-给排水部分 |  |  |  | 标段：温县人民医院门诊医技综合楼 |  |  |  |  | 第 1 页 共 11 页
序号 | 项目编码 | 项目名称 | 项目特征描述 |  | 计量单位 | 工程量 | 金 额(元)
[7 empty] | 综合单价 | 合 价 |  | 其中
暂估价
给水系统
1 | 031001007001 | 复合管 | 1.安装部位:室内 2.介质:给水 3.材质、规格:内涂塑钢塑复合管DN80 4.连接形式:丝接 5.管道消毒、冲洗、压力试验 |  | m | 155.65
2 | 031001007002 | 复合管 | 1.安装部位:室内 2.介质:给水 3.材质、规格:内涂塑钢塑复合管DN65 4.连接形式:丝接 5.管道消毒、冲洗、压力试验 |  | m | 138.05
3 | 031001007003 | 复合管 | 1.安装部位:室内 2.介质:给水 3.材质、规格:内涂塑钢塑复合管DN50 4.连接形式:丝接 5.管道消毒、冲洗、压力试验 |  | m | 273
4 | 031001007004 | 复合管 | 1.安装部位:室内 2.介质:给水 3.材质、规格:内涂塑钢塑复合管DN40 4.连接形式:丝接 5.管道消毒、冲洗、压力试验 |  | m | 292.3
5 | 031001007005 | 复合管 | 1.安装部位:室内 2.介质:给水 3.材质、规格:内涂塑钢塑复合管DN25 4.连接形式:丝接 5.管道消毒、冲洗、压力试验 |  | m | 571.6
本页小计
注：为计取规费等的使用，可在表中增设其中：“定额人工费”。
表—08
分部分项工程和单价措施项目清单与计价表
工程名称：温县人民医院门诊医技综合楼-给排水部分 |  |  |  | 标段：温县人民医院门诊医技综合楼 |  |  |  |  | 第 2 页 共 11 页
序号 | 项目编码 | 项目名称 | 项目特征描述 |  | 计量单位 | 工程量 | 金 额(元)
[7 empty] | 综合单价 | 合 价 |  | 其中
暂估价
6 | 031001006001 | 塑料管 | 1.安装部位:室内 2.介质:给水 3.材质、规格:PP-R管 DN50（S4系列） 4.连接形式:热熔连接 5.管道消毒、冲洗、压力试验 |  | m | 121.05
7 | 031001006002 | 塑料管 | 1.安装部位:室内 2.介质:给水 3.材质、规格:PP-R管 DN40（S4系列） 4.连接形式:热熔连接 5.管道消毒、冲洗、压力试验 |  | m | 27.5
8 | 031001006003 | 塑料管 | 1.安装部位:室内 2.介质:给水 3.材质、规格:PP-R管 DN32（S4系列） 4.连接形式:热熔连接 5.管道消毒、冲洗、压力试验 |  | m | 14.1
9 | 031001006004 | 塑料管 | 1.安装部位:室内 2.介质:给水 3.材质、规格:PP-R管 DN25（S4系列） 4.连接形式:热熔连接 5.管道消毒、冲洗、压力试验 |  | m | 144.5
10 | 031001006005 | 塑料管 | 1.安装部位:室内 2.介质:给水 3.材质、规格:PP-R管 DN20（S4系列） 4.连接形式:热熔连接 5.管道消毒、冲洗、压力试验 |  | m | 355.85
本页小计
注：为计取规费等的使用，可在表中增设其中：“定额人工费”。
表—08
分部分项工程和单价措施项目清单与计价表
工程名称：温县人民医院门诊医技综合楼-给排水部分 |  |  |  | 标段：温县人民医院门诊医技综合楼 |  |  |  |  | 第 3 页 共 11 页
序号 | 项目编码 | 项目名称 | 项目特征描述 |  | 计量单位 | 工程量 | 金 额(元)
[7 empty] | 综合单价 | 合 价 |  | 其中
暂估价
11 | 031001006006 | 塑料管 | 1.安装部位:室内 2.介质:给水 3.材质、规格:PP-R管 DN15（S4系列） 4.连接形式:热熔连接 5.管道消毒、冲洗、压力试验 |  | m | 63.8
12 | 031003001001 | 螺纹阀门 | 1.类型:闸阀 2.规格、压力等级:DN80 3.连接形式:螺纹连接 |  | 个 | 8
13 | 031003001002 | 螺纹阀门 | 1.类型:闸阀 2.规格、压力等级:DN65 3.连接形式:螺纹连接 |  | 个 | 1
14 | 031003001003 | 螺纹阀门 | 1.类型:闸阀 2.规格、压力等级:DN50 3.连接形式:螺纹连接 |  | 个 | 3
15 | 031003001004 | 螺纹阀门 | 1.类型:闸阀 2.规格、压力等级:DN40 3.连接形式:螺纹连接 |  | 个 | 6
16 | 031003001005 | 螺纹阀门 | 1.类型:截止阀 2.规格、压力等级:DN50 3.连接形式:螺纹连接 |  | 个 | 18
17 | 031003001006 | 螺纹阀门 | 1.类型:截止阀 2.规格、压力等级:DN40 3.连接形式:螺纹连接 |  | 个 | 12
18 | 031003001007 | 螺纹阀门 | 1.类型:电磁阀 2.规格、压力等级:DN40 3.连接形式:螺纹连接 |  | 个 | 1
19 | 031003001008 | 螺纹阀门 | 1.类型:Y型过滤器 2.规格、压力等级:DN40 |  | 个 | 1
本页小计
注：为计取规费等的使用，可在表中增设其中：“定额人工费”。
表—08
分部分项工程和单价措施项目清单与计价表
工程名称：温县人民医院门诊医技综合楼-给排水部分 |  |  |  | 标段：温县人民医院门诊医技综合楼 |  |  |  |  | 第 4 页 共 11 页
序号 | 项目编码 | 项目名称 | 项目特征描述 |  | 计量单位 | 工程量 | 金 额(元)
[7 empty] | 综合单价 | 合 价 |  | 其中
暂估价
20 | 031003001009 | 螺纹阀门 | 1.类型:截止阀 2.规格、压力等级:DN25 3.连接形式:螺纹连接 |  | 个 | 153
21 | 031003001010 | 螺纹阀门 | 1.类型:自动排气阀 2.规格、压力等级:DN25 3.连接形式:螺纹连接 |  | 个 | 1
22 | 031003010001 | 软接头(软管） | 1.类型:金属波纹管 2.规格:DN25 |  | 个 | 2
23 | 031003010002 | 软接头(软管） | 1.类型:金属波纹管 2.规格:DN40 |  | 个 | 6
24 | 031003010003 | 软接头(软管） | 1.类型:金属波纹管 2.规格:DN65 |  | 个 | 4
25 | 031004014001 | 给、排水附(配)件 | 1.材质:水龙头 2.型号、规格:DN25 |  | 个 | 21
26 | 031002003001 | 套管 | 1.名称、类型:钢套管 2.规格:DN80 |  | 个 | 16
27 | 031002003002 | 套管 | 1.名称、类型:钢套管 2.规格:DN50 |  | 个 | 30
28 | 031002003003 | 套管 | 1.名称、类型:钢套管 2.规格:DN40 |  | 个 | 14
29 | 031002003004 | 套管 | 1.名称、类型:钢套管 2.规格:DN65 |  | 个 | 10
30 | 031002003005 | 套管 | 1.名称、类型:钢套管 2.规格:DN32 |  | 个 | 10
31 | 031208002001 | 管道绝热 | 1.绝热材料品种:防结露保温 2.绝热厚度:10mm |  | m3 | 1.23
本页小计
注：为计取规费等的使用，可在表中增设其中：“定额人工费”。
表—08
分部分项工程和单价措施项目清单与计价表
工程名称：温县人民医院门诊医技综合楼-给排水部分 |  |  |  | 标段：温县人民医院门诊医技综合楼 |  |  |  |  | 第 5 页 共 11 页
序号 | 项目编码 | 项目名称 | 项目特征描述 |  | 计量单位 | 工程量 | 金 额(元)
[7 empty] | 综合单价 | 合 价 |  | 其中
暂估价
32 | 031201001001 | 管道刷油 | 1.除锈级别:轻锈 2.油漆品种:防腐漆、银粉漆 3.结构类型:管道 4.涂刷遍数、漆膜厚度:各二道 |  | m2 | 86.3
分部小计
排水系统
排水
1 | 031001006007 | 塑料管 | 1.安装部位:室内 2.介质:排水 3.材质、规格:PVC-U排水管De160 4.连接形式:粘接 |  | m | 213.6
2 | 031001006008 | 塑料管 | 1.安装部位:室内 2.介质:排水 3.材质、规格:UPVC螺旋消音塑料管De110 4.连接形式:粘接 |  | m | 195.6
3 | 031001006009 | 塑料管 | 1.安装部位:室内 2.介质:排水 3.材质、规格:PVC-U排水管De110 4.连接形式:粘接 |  | m | 881.2
4 | 031004003001 | 洗脸盆 | 1.组装形式:洗脸盆 2.附件名称、数量:含配套五金 |  | 组 | 108
5 | 031004003002 | 洗脸盆 | 1.组装形式:洗脸盆 2.附件名称、数量:含配套五金 |  | 组 | 140
6 | 031004006001 | 大便器 | 1.名称:蹲式大便器 2.附件名称、数量:含配套五金 |  | 组 | 74
7 | 031004004001 | 洗涤盆 | 1.名称:洗涤盆 2.附件名称、数量:含配套五金 |  | 组 | 21
8 | 031004006002 | 大便器 | 1.名称:坐式大便器 2.附件名称、数量:含配套五金 |  | 组 | 101
本页小计
注：为计取规费等的使用，可在表中增设其中：“定额人工费”。
表—08
分部分项工程和单价措施项目清单与计价表
工程名称：温县人民医院门诊医技综合楼-给排水部分 |  |  |  | 标段：温县人民医院门诊医技综合楼 |  |  |  |  | 第 6 页 共 11 页
序号 | 项目编码 | 项目名称 | 项目特征描述 |  | 计量单位 | 工程量 | 金 额(元)
[7 empty] | 综合单价 | 合 价 |  | 其中
暂估价
9 | 031004007001 | 小便器 | 1.名称:小便器 2.附件名称、数量:含配套五金 |  | 组 | 45
10 | 031004010001 | 淋浴器 | 1.名称:淋浴器 脚踏式 2.组装形式:含配套五金 |  | 套 | 92
11 | 031004014002 | 给、排水附(配)件 | 1.类型：阻火圈 2.规格：De160 |  | 个 | 20
12 | 031004014003 | 给、排水附(配)件 | 1.类型：阻火圈 2.规格：De110 |  | 个 | 167
13 | 031002003006 | 套管 | 1.名称、类型:刚性防水套管 2.规格:DN150 |  | 个 | 5
14 | 031002003007 | 套管 | 1.名称、类型:刚性防水套管 2.规格:DN100 |  | 个 | 1
15 | 031004014004 | 给、排水附(配)件 | 1.类型:地漏 2.规格:DN50 |  | 个 | 138
16 | 031004014005 | 给、排水附(配)件 | 1.类型:清扫口 2.规格:De110 |  | 个 | 18
17 | 031004014006 | 给、排水附(配)件 | 1.名称:通气帽 2.型号、规格:DN75 |  | 个 | 1
18 | 031004014007 | 给、排水附(配)件 | 1.名称:通气帽 2.型号、规格:De110 |  | 个 | 19
19 | 031004014008 | 给、排水附(配)件 | 1.名称:通气帽 2.型号、规格:De160 |  | 个 | 1
压力废水
1 | 031001001001 | 镀锌钢管 | 1.名称:镀锌钢管 2.规格、压力等级:DN100 |  | m | 17.4
2 | 031001001002 | 镀锌钢管 | 1.名称:镀锌钢管 2.规格、压力等级:DN65 |  | m | 16.6
3 | 031002003008 | 套管 | 1.名称、类型:柔性防水套管 2.规格:DN100 |  | 个 | 2
4 | 031003001011 | 螺纹阀门 | 1.类型:闸阀 2.规格、压力等级:DN65 3.连接形式:螺纹连接 |  | 个 | 4
本页小计
注：为计取规费等的使用，可在表中增设其中：“定额人工费”。
表—08
分部分项工程和单价措施项目清单与计价表
工程名称：温县人民医院门诊医技综合楼-给排水部分 |  |  |  | 标段：温县人民医院门诊医技综合楼 |  |  |  |  | 第 7 页 共 11 页
序号 | 项目编码 | 项目名称 | 项目特征描述 |  | 计量单位 | 工程量 | 金 额(元)
[7 empty] | 综合单价 | 合 价 |  | 其中
暂估价
5 | 031003001012 | 螺纹阀门 | 1.类型:止回阀 2.规格、压力等级:DN65 3.连接形式:螺纹连接 |  | 个 | 4
6 | 030601002001 | 压力仪表 | 1.名称:压力表 |  | 台 | 4
7 | 030109011001 | 潜水泵 | 1.名称:排污泵 2.型号:65YJWQ37-13-3 |  | 台 | 4
废水
1 | 031001006010 | 塑料管 | 1.安装部位:室内 2.介质:废水 3.材质、规格:PVC-U排水管De50 4.连接形式:粘接 |  | m | 75.8
2 | 031001006011 | 塑料管 | 1.安装部位:室内 2.介质:废水 3.材质、规格:PVC-U排水管De75 4.连接形式:粘接 |  | m | 141.8
3 | 031001006012 | 塑料管 | 1.安装部位:室内 2.介质:废水 3.材质、规格:PVC-U排水管De110 4.连接形式:粘接 |  | m | 212.5
4 | 031001006013 | 塑料管 | 1.安装部位:室内 2.介质:废水 3.材质、规格:PVC-U排水管De160 4.连接形式:粘接 |  | m | 40.75
5 | 031002003009 | 套管 | 1.名称、类型:刚性防水套管 2.规格:DN150 |  | 个 | 8
6 | 031002003010 | 套管 | 1.名称、类型:刚性防水套管 2.规格:DN100 |  | 个 | 5
7 | 031004014009 | 给、排水附(配)件 | 1.类型:清扫口 2.规格:De110 |  | 个 | 4
分部小计
热水系统
本页小计
注：为计取规费等的使用，可在表中增设其中：“定额人工费”。
表—08
分部分项工程和单价措施项目清单与计价表
工程名称：温县人民医院门诊医技综合楼-给排水部分 |  |  |  | 标段：温县人民医院门诊医技综合楼 |  |  |  |  | 第 8 页 共 11 页
序号 | 项目编码 | 项目名称 | 项目特征描述 |  | 计量单位 | 工程量 | 金 额(元)
[7 empty] | 综合单价 | 合 价 |  | 其中
暂估价
1 | 031001007006 | 复合管 | 1.安装部位:室内 2.介质:热水 3.材质、规格:内涂塑钢塑复合管DN80 4.连接形式:丝接 5.管道消毒、冲洗、压力试验 |  | m | 107.86
2 | 031001007007 | 复合管 | 1.安装部位:室内 2.介质:热水 3.材质、规格:内涂塑钢塑复合管DN65 4.连接形式:丝接 5.管道消毒、冲洗、压力试验 |  | m | 23.8
3 | 031001007008 | 复合管 | 1.安装部位:室内 2.介质:热水 3.材质、规格:内涂塑钢塑复合管DN50 4.连接形式:丝接 5.管道消毒、冲洗、压力试验 |  | m | 120.1
4 | 031001007009 | 复合管 | 1.安装部位:室内 2.介质:热水 3.材质、规格:内涂塑钢塑复合管DN40 4.连接形式:丝接 5.管道消毒、冲洗、压力试验 |  | m | 237.1
5 | 031001007010 | 复合管 | 1.安装部位:室内 2.介质:热水 3.材质、规格:内涂塑钢塑复合管DN32 4.连接形式:丝接 5.管道消毒、冲洗、压力试验 |  | m | 63.2
6 | 031001006014 | 塑料管 | 1.安装部位:室内 2.介质:热水 3.材质、规格:PP-R管 DN25（S3.2系列） 4.连接形式:热熔连接 5.管道消毒、冲洗、压力试验 |  | m | 46
本页小计
注：为计取规费等的使用，可在表中增设其中：“定额人工费”。
表—08
分部分项工程和单价措施项目清单与计价表
工程名称：温县人民医院门诊医技综合楼-给排水部分 |  |  |  | 标段：温县人民医院门诊医技综合楼 |  |  |  |  | 第 9 页 共 11 页
序号 | 项目编码 | 项目名称 | 项目特征描述 |  | 计量单位 | 工程量 | 金 额(元)
[7 empty] | 综合单价 | 合 价 |  | 其中
暂估价
7 | 031001006015 | 塑料管 | 1.安装部位:室内 2.介质:热水 3.材质、规格:PP-R管 DN20（S3.2系列） 4.连接形式:热熔连接 5.管道消毒、冲洗、压力试验 |  | m | 317.4
8 | 031003001013 | 螺纹阀门 | 1.类型:截止阀 2.规格、压力等级:DN65 3.连接形式:螺纹连接 |  | 个 | 4
9 | 031003001014 | 螺纹阀门 | 1.类型:截止阀 2.规格、压力等级:DN50 3.连接形式:螺纹连接 |  | 个 | 4
10 | 031003001015 | 螺纹阀门 | 1.类型:截止阀 2.规格、压力等级:DN40 3.连接形式:螺纹连接 |  | 个 | 8
11 | 031003001016 | 螺纹阀门 | 1.类型:截止阀 2.规格、压力等级:DN32 3.连接形式:螺纹连接 |  | 个 | 11
12 | 031003001017 | 螺纹阀门 | 1.类型:截止阀 2.规格、压力等级:DN25 3.连接形式:螺纹连接 |  | 个 | 92
13 | 031003001018 | 螺纹阀门 | 1.类型:自动排气阀 2.规格、压力等级:DN25 3.连接形式:螺纹连接 |  | 个 | 1
14 | 031003001019 | 螺纹阀门 | 1.类型:闸阀 2.规格、压力等级:DN50 3.连接形式:螺纹连接 |  | 个 | 1
本页小计
注：为计取规费等的使用，可在表中增设其中：“定额人工费”。
表—08
分部分项工程和单价措施项目清单与计价表
工程名称：温县人民医院门诊医技综合楼-给排水部分 |  |  |  | 标段：温县人民医院门诊医技综合楼 |  |  |  |  | 第 10 页 共 11 页
序号 | 项目编码 | 项目名称 | 项目特征描述 |  | 计量单位 | 工程量 | 金 额(元)
[7 empty] | 综合单价 | 合 价 |  | 其中
暂估价
15 | 031003001020 | 螺纹阀门 | 1.类型:止回阀 2.规格、压力等级:DN50 3.连接形式:螺纹连接 |  | 个 | 3
16 | 031003001021 | 螺纹阀门 | 1.类型:橡胶软接头 2.规格、压力等级:DN50 |  | 个 | 6
17 | 031003001022 | 螺纹阀门 | 1.类型:橡胶软接头 2.规格、压力等级:DN32 |  | 个 | 6
18 | 031003001023 | 螺纹阀门 | 1.类型:蝶阀 2.规格、压力等级:DN50 3.连接形式:螺纹连接 |  | 个 | 4
19 | 031003001024 | 螺纹阀门 | 1.类型:蝶阀 2.规格、压力等级:DN80 3.连接形式:螺纹连接 |  | 个 | 4
20 | 031003001025 | 螺纹阀门 | 1.类型:Y型过滤器 2.规格、压力等级:DN80 3.连接形式:螺纹连接 |  | 个 | 2
21 | 031003001026 | 螺纹阀门 | 1.类型:橡胶软接头 2.规格、压力等级:DN80 |  | 个 | 4
22 | 031003001027 | 螺纹阀门 | 1.类型:Y型过滤器 2.规格、压力等级:DN50 |  | 个 | 2
23 | 031003010004 | 软接头(软管） | 1.类型:金属波纹管 2.规格:DN80 |  | 个 | 2
24 | 030601002002 | 压力仪表 | 1.名称:压力表 |  | 台 | 8
25 | 031006006001 | 地源(水源、气源)热泵机组 | 1.名称：空气源热泵机组 2.型号：KFXRS-38II |  | 组 | 3
本页小计
注：为计取规费等的使用，可在表中增设其中：“定额人工费”。
表—08
分部分项工程和单价措施项目清单与计价表
工程名称：温县人民医院门诊医技综合楼-给排水部分 |  |  |  | 标段：温县人民医院门诊医技综合楼 |  |  |  |  | 第 11 页 共 11 页
序号 | 项目编码 | 项目名称 | 项目特征描述 |  | 计量单位 | 工程量 | 金 额(元)
[7 empty] | 综合单价 | 合 价 |  | 其中
暂估价
26 | 031006015001 | 水箱 | 1.名称：储热水箱 2.规格：3m*4m*2m，20吨 3.材质：不锈钢 |  | 台 | 1
27 | 030109001001 | 离心式泵 | 1.名称：热水供水泵 2.规格：Q=20m3/h，H=10m |  | 台 | 2
28 | 030109001002 | 离心式泵 | 1.名称：热水循环泵 2.规格：Q=20m3/h，H=30m |  | 台 | 2
29 | 031201001002 | 管道刷油 | 1.除锈级别:轻锈 2.油漆品种:防腐漆、银粉漆 3.结构类型:管道 4.涂刷遍数、漆膜厚度:各二道 |  | m2 | 1.52
分部小计
雨水系统
1 | 031001006016 | 塑料管 | 1.安装部位:室内雨水 2.介质:排水 3.材质、规格:UPVC排水管De160 4.连接形式:粘接 |  | m | 242.3
2 | 031004014010 | 给、排水附(配)件 | 1.类型：雨水斗 2.规格：DN100 |  | 个 | 8
分部小计
措施项目
1 | 031301017001 | 脚手架搭拆 |  |  | 项 | 1
2 | 031302007001 | 高层施工增加 |  |  | 项 | 1
本页小计
合 计
注：为计取规费等的使用，可在表中增设其中：“定额人工费”。
表—08

## 表-08 分部分项工程和单价措施项目清单与计价表(主要清单)
分部分项工程和单价措施项目清单与计价表 (主要清单)
工程名称：温县人民医院门诊医技综合楼-给排水部分 |  |  |  |  | 标段：温县人民医院门诊医技综合楼 |  |  |  | 第 1 页 共 1 页
序号 | 项目编码 | 项目名称 | 项目特征描述 | 计量单位 |  | 工程量 | 金 额(元)
[7 empty] | 综合单价 | 合 价 |  | 其中
暂估价
本页小计
合 计
注：为计取规费等的使用，可在表中增设其中：“定额人工费”。
表—08

## 表-11 总价措施项目清单与计价汇总表
总价措施项目清单与计价表
工程名称：温县人民医院门诊医技综合楼-给排水部分 |  |  |  | 标段：温县人民医院门诊医技综合楼 |  |  |  |  | 第 1 页 共 1 页
序号 | 项目编码 | 项目名称 | 计 算 基 础 |  | 费率 (%) | 金 额(元) | 调整费 率(%) | 调整后 金额(元) |  | 备 注
1 | 031302001001 | 安全文明施工费 | 分部分项安全文明施工费+单价措施安全文明施工费
2 |  | 其他措施费（费率类）
2.1 | 031302002001 | 夜间施工增加费 | 分部分项其他措施费+单价措施其他措施费
2.2 | 031302004001 | 二次搬运费 | 分部分项其他措施费+单价措施其他措施费
2.3 | 031302005001 | 冬雨季施工增加费 | 分部分项其他措施费+单价措施其他措施费
3 |  | 其他（费率类）
合 计
编制人（造价人员）： |  |  |  | 复核人（造价工程师）：
注：1.“计算基础”中安全文明施工费可为“定额基价”、“定额人工费”或“定额人工费+定额机械费”，其他项目可为“定额人工费”或“定额人工费+定额机械费”。 2.按施工方案计算的措施费，若无“计算基础”和“费率”的数值，也可只填“金额”数值，但应在备注栏说明施工方案出处或计算方法。
表-11

## 表-12 其他项目清单与计价汇总表
其他项目清单与计价汇总表
工程名称：温县人民医院门诊医技综合楼-给排水部分 |  |  | 标段：温县人民医院门诊医技综合楼 |  | 第 1 页 共 1 页
序号 | 项 目 名 称 | 金 额(元) |  | 结算金额(元) |  | 备 注
1 | 暂列金额 |  |  |  |  | 明细详见表-12-1
2 | 暂估价
2.1 | 材料（工程设备）暂估价 | — |  |  |  | 明细详见表-12-2
2.2 | 专业工程暂估价 |  |  |  |  | 明细详见表-12-3
3 | 计日工 |  |  |  |  | 明细详见表-12-4
4 | 总承包服务费 |  |  |  |  | 明细详见表-12-5
合 计 | [5 empty] | —
注：材料（工程设备）暂估单价进入清单项目综合单价，此处不汇总。
表—12

## 表-12-1 暂列金额明细表
暂列金额明细表
工程名称：温县人民医院门诊医技综合楼-给排水部分 |  | 标段：温县人民医院门诊医技综合楼 |  |  |  | 第 1 页 共 1 页
序号 | 项 目 名 称 |  | 计量单位 | 暂定金额(元) | 备 注
合 计 |  |  |  |  | —
注：此表由招标人填写，如不能详列，也可只列暂定金额总额，投标人应将上述暂列金额计入投标总价中。
表—12—1

## 表-12-2 材料(工程设备)暂估价及调整表
材料（工程设备）暂估单价及调整表
工程名称：温县人民医院门诊医技综合楼-给排水部分 | [5 empty] | 标段：温县人民医院门诊医技综合楼 |  |  |  | 第 1 页 共 1 页
序 号 | 材料(工程设备) 名称、规格、型号 | 计量 单位 | 数 量 |  | 暂 估(元) |  |  | 确 认(元) |  |  | 差 额±(元) |  | 备 注
|  |  | 暂 估 | 确 认 | 单 价 |  | 合 价 | 单 价 | 合 价 |  | 单 价 | 合 价
合 计
注：此表由招标人填写“暂估单价”，并在备注栏说明暂估价的材料、工程设备拟用在那些清单项目上，投标人应将上述材料、工程设备暂估单价计入工程量清单综合单价报价中。
表—12—2

## 表-12-3 专业工程暂估价及结算价表
专业工程暂估价及结算价表
工程名称：温县人民医院门诊医技综合楼-给排水部分 |  |  |  | 标段：温县人民医院门诊医技综合楼 |  |  | 第 1 页 共 1 页
序号 | 工 程 名 称 | 工 程 内 容 | 暂估金额 （元） |  | 结算金额 (元) | 差额±(元) |  | 备 注
合 计 |  |  | 0.00 |  |  |  |  | —
注：此表“暂估金额”由招标人填写，投标人应将“暂估金额”计入投标总价中。结算时按合同约定结算金额填写。
表—12—3

## 表-12-4 计日工表
计 日 工 表
工程名称：温县人民医院门诊医技综合楼-给排水部分 |  |  |  | 标段：温县人民医院门诊医技综合楼 |  |  | 第 1 页 共 1 页
编号 | 项 目 名 称 | 单位 | 暂定数量 |  | 实际数量 | 综合单价 (元) |  | 合 价(元)
[8 empty] | 暂 定 | 实 际
一 | 人工
1
人工小计
二 | 材料
1
材料小计
三 | 施工机械
1
施工机械小计
四、企业管理费和利润
总 计
注：此表项目名称、暂定数量由招标人填写，编制招标控制价时，单价由招标人按有关计价规定确定；投标时，单价由投标人自主报价，按暂定数量计算合价计入投标总价中。结算时，按发承包双方确认的实际数量计算合价。
表—12—4

## 表-12-5 总承包服务费计价表
总承包服务费计价表
工程名称：温县人民医院门诊医技综合楼-给排水部分 |  |  | 标段：温县人民医院门诊医技综合楼 |  |  | 第 1 页 共 1 页
序号 | 项 目 名 称 | 项目价值（元） |  | 服务内容 | 计算基础 |  | 费率(%) | 金 额(元)
| 合 计 | - |  | - |  |  | -
注：此表项目名称、服务内容由招标人填写，编制招标控制价时，费率及金额由招标人按有关计价规定确定；投标时，费率及金额由投标人自主报价，计入投标总价中。
表—12—5

## 表-13 规费、税金项目计价表
规费、税金项目计价表
工程名称：温县人民医院门诊医技综合楼-给排水部分 |  |  | 标段：温县人民医院门诊医技综合楼 |  |  | 第 1 页 共 1 页
序号 | 项 目 名 称 | 计 算 基 础 |  | 计算基数 | 计算费率 (%) |  | 金 额(元)
1 | 规费 | 定额规费+工程排污费+其他
1.1 | 定额规费 | 分部分项规费+单价措施规费
1.2 | 工程排污费
1.3 | 其他
2 | 增值税 | 不含税工程造价
合 计
编制人（造价人员）： |  |  | 复核人（造价工程师）：
表—13

## 表-14 主要材料价格表
主要材料价格表
工程名称： |  | 温县人民医院门诊医技综合楼-给排水部分 | [5 empty] | 第 1 页 共 1 页
序号 | 材料编码 |  | 材料名称 | 规格.型号等特殊要求 | 单位 | 数 量 | 单 价 |  | 合 价
1 | 03070301@3 |  | 地漏 | DN50 | 个 | 139.38
2 | 03071713 |  | 自闭式冲洗阀 | DN25 | 个 | 102.01
3 | 03071903 |  | 角型阀(带铜活) | DN15 | 个 | 391.88
4 | 17250299@2 |  | 塑料排水管 | De110 | m | 837.14
5 | 17280101@1 |  | 钢塑复合压力管 | DN50 | m | 393.8862
6 | 17280101@11 |  | 钢塑复合压力管 | DN65 | m | 162.1737
7 | 17280101@12 |  | 钢塑复合压力管 | DN80 | m | 155.9613
8 | 17280101@4 |  | 钢塑复合压力管 | DN40 | m | 530.4588
9 | 17280101@7 |  | 钢塑复合压力管 | DN25 | m | 566.4556
10 | 18110090@1 |  | 钢塑复合压力管管件 | DN50 | 个 | 259.8391
11 | 18110090@4 |  | 钢塑复合压力管管件 | DN40 | 个 | 416.1084
12 | 19110151 |  | 通气帽 |  | 个 | 20
13 | 21090101 |  | 洗脸盆 |  | 个 | 250.48
14 | 21150101 |  | 落地式坐便器 |  | 个 | 102.01
15 | 21150131 |  | 瓷蹲式大便器 |  | 个 | 74.74
16 | 21170101 |  | 挂式小便器 |  | 个 | 45.45
17 | 补充主材001@1 |  | 空气源热泵机组 | KFXRS-38II | 组 | 3
18 | 补充主材002@1 |  | 热水供水泵 | Q=20m3/h，H=10m | 台 | 2
19 | 补充主材003@1 |  | 热水循环泵 | Q=20m3/h，H=30m | 台 | 2
20 | 补充主材004@1 |  | 排污泵 | 65YJWQ37-13-3 | 台 | 4

## 表-16 总价项目进度款支付分解表
总价项目进度款支付分解表
工程名称：温县人民医院门诊医技综合楼-给排水部分 |  |  | 标段：温县人民医院门诊医技综合楼 |  |  |  |  | 单位：元
序号 | 项目名称 | 总价金额 |  | 首次 支付 | 二次 支付 | 三次 支付 | 四次 支付 |  | 五次 支付
1 | 安全文明施工费
2 | 其他措施费（费率类）
2.1 | 夜间施工增加费
2.2 | 二次搬运费
2.3 | 冬雨季施工增加费
3 | 其他（费率类）
合 计
编制人（造价人员）： |  |  | 复核人（造价工程师）：
注：1 本表应由承包人在投标报价时根据发包人在招标文件明确的进度款支付周期与报价填写，签订合同时，发承包双方可就支付分解协商调整后作为合同附件。 2 单价合同使用本表，“支付”栏时间应与单价项目进度款支付周期相同。 3 总价合同使用本表，“支付”栏时间应与约定的工程计量周期相同。
表—16

## 表-20 发包人提供材料和工程设备一览表
发包人提供材料和工程设备一览表
工程名称：温县人民医院门诊医技综合楼-给排水部分 |  |  |  | 标段：温县人民医院门诊医技综合楼 |  |  | 第 1 页 共 1 页
序号 | 材料(工程设备) 名称、规格、型号 | 单位 | 数 量 |  | 单 价(元) | 交货方式 | 送达地点 | 备 注
注：此表由招标人填写，供投标人在投标报价、确定总承包服务费时参考。
表-20

## 表-21 承包人提供主要材料和工程设备一览表
承包人提供主要材料和工程设备一览表 (适用于造价信息差额调整法)
工程名称：温县人民医院门诊医技综合楼-给排水部分 |  |  |  |  | 标段：温县人民医院门诊医技综合楼 |  |  |  | 第 1 页 共 1 页
序号 | 名称、规格、型号 | 单位 | 数 量 | 风险系数 (%) |  | 基准单价 （元） | 投标单价 （元） | 发承包人 确认单价 (元) |  | 备 注
注：1 此表由招标人填写除“投标单价”栏的内容，投标人在投标时自主确定投标单价。 2 招标人应优先采用工程造价管理机构发布的单价作为基准单价，未发布的，通过市场调查确定其基准单价。
表-21

## 表-22 承包人提供主要材料和工程设备一览表
承包人提供主要材料和工程设备一览表 (适用于价格指数差额调整法)
工程名称：温县人民医院门诊医技综合楼-给排水部分 |  |  | 标段：温县人民医院门诊医技综合楼 |  |  | 第 1 页 共 1 页
序号 | 名称、规格、型号 | 变值权重B |  | 基本价格指数F0 | 现行价格指数Ft |  | 备 注
| 定值权重A |  |  | — | —
合 计 |  | 1 |  | — | —
注：1.“名称、规格、型号”、“基本价格指数”栏由招标人填写，基本价格指数应首先采用工程造价管理机构发布的价格指数，没有时，可采用发布的价格代替。如人工、机械费也采用本法调整，由招标人在“名称”栏填写。 2.“变值权重”栏由投标人根据该项人工、机械费和材料、工程设备价值在投标总报价中所占的比例填写，1减去其比例为定值权重。 3.“现行价格指数”按约定的付款证书相关周期最后一天的前42天的各项价格指数填写，该指数应首先采用工程造价管理机构发布的价格指数，没有时，可采用发布的价格代替。
表-22

## 表-23 单位工程主材表
单位工程主材表
工程名称： |  | 温县人民医院门诊医技综合楼-给排水部分 | [5 empty] | 第 1 页 共 4 页
序号 | 名称及规格 |  | 单位 | 数量 | 市场价 | 市场价合计 | 厂家 |  | 产地
1 | 混合冷热水龙头 |  | 个 | 141.4
2 | 立式水嘴 DN15 |  | 个 | 109.08
3 | 莲蓬喷头(含混合水管及固定支座) |  | 套 | 92
4 | 水龙头 DN25 |  | 个 | 21.21
5 | 长颈水嘴 DN15 |  | 个 | 21.21
6 | 地漏 DN50 |  | 个 | 139.38
7 | 清扫口 De110 |  | 个 | 22.22
8 | 大便器存水弯 DN100 |  | 个 | 74.74
9 | 淋浴器脚踏阀及脚踏板 |  | 套 | 92.92
10 | 大便器脚踏阀 |  | 个 | 74.74
11 | 自闭式冲洗阀 DN25 |  | 个 | 102.01
12 | 角型阀(带铜活) DN15 |  | 个 | 391.88
13 | 冲水连接管(含防污器) DN32 |  | 套 | 102.01
14 | 防污器 DN32 |  | 个 | 74.74
15 | 座便器桶盖 |  | 套 | 102.01
16 | 酚醛调和漆 各色 |  | kg | 0.41976
17 | 酚醛防锈漆 (各种颜色) |  | kg | 21.3403
18 | 银粉漆 |  | kg | 11.4166
19 | 橡塑管壳 |  | m3 | 1.2669
20 | 玻璃丝布 δ0.5 |  | m2 | 91.154
21 | 阻火圈 DN100 |  | 个 | 167
22 | 阻火圈 De160 |  | 个 | 20
23 | 冲洗管 DN32 |  | 根 | 74.74
24 | 钢管 DN32 |  | m | 2.545
25 | 钢管 DN65 |  | m | 2.5375
26 | 钢管 DN40 |  | m | 3.563
27 | 钢管 DN50 |  | m | 7.635
28 | 钢管 DN80 |  | m | 4.06
29 | 焊接钢管 综合 |  | kg | 45.88
30 | 焊接钢管 DN150 |  | kg | 122.98
31 | 镀锌钢管 DN100 |  | m | 17.4348
32 | 镀锌钢管 DN65 |  | m | 16.6332
33 | 金属软管 D15 |  | 根 | 391.88
34 | 塑料给水管 DN50，S4系列 |  | m | 122.9868
单位工程主材表
工程名称： |  | 温县人民医院门诊医技综合楼-给排水部分 | [5 empty] | 第 2 页 共 4 页
序号 | 名称及规格 |  | 单位 | 数量 | 市场价 | 市场价合计 | 厂家 |  | 产地
35 | 塑料给水管 DN40，S4系列 |  | m | 27.94
36 | 塑料给水管 DN25，S3.2系列 |  | m | 46.736
37 | 塑料给水管 DN20，S3.2系列 |  | m | 322.4784
38 | 塑料给水管 DN32，S4系列 |  | m | 14.3256
39 | 塑料给水管 DN25，S4系列 |  | m | 146.812
40 | 塑料给水管 DN20，S4系列 |  | m | 426.3644
41 | 塑料排水管 De50 |  | m | 76.7096
42 | 塑料排水管 De75 |  | m | 138.964
43 | 塑料排水管 De110 |  | m | 201.875
44 | 塑料排水管 De160 |  | m | 38.7125
45 | 塑料排水管 De110 |  | m | 837.14
46 | 塑料排水管 De160 |  | m | 236.4848
47 | 塑料排水管 De160 |  | m | 202.92
48 | UPVC螺旋消音塑料管 De110 |  | m | 185.82
49 | 钢塑复合压力管 DN50 |  | m | 393.8862
50 | 钢塑复合压力管 DN65 |  | m | 162.1737
51 | 钢塑复合压力管 DN80 |  | m | 155.9613
52 | 复合管 DN80 |  | m | 108.0757
53 | 复合管 DN32 |  | m | 62.6312
54 | 钢塑复合压力管 DN40 |  | m | 530.4588
55 | 钢塑复合压力管 DN25 |  | m | 566.4556
56 | 雨水斗 DN100 |  | 套 | 8
57 | 螺纹管件 DN15 |  | 个 | 598.93
58 | 给水室内镀锌钢管螺纹管件 DN100 |  | 个 | 7.221
59 | 给水室内镀锌钢管螺纹管件 DN65 |  | 个 | 8.7316
60 | 室内塑料给水管热熔管件 DN50 |  | 个 | 89.8191
61 | 室内塑料给水管热熔管件 DN40 |  | 个 | 24.3925
62 | 室内塑料给水管热熔管件 DN32 |  | 个 | 15.2421
63 | 室内塑料给水管热熔管件 DN25 |  | 个 | 233.3625
64 | 室内塑料给水管热熔管件 DN20 |  | 个 | 1120.316
65 | 室内塑料雨水管粘接管件 De160 |  | 个 | 117.5155
单位工程主材表
工程名称： |  | 温县人民医院门诊医技综合楼-给排水部分 | [5 empty] | 第 3 页 共 4 页
序号 | 名称及规格 |  | 单位 | 数量 | 市场价 | 市场价合计 | 厂家 |  | 产地
66 | 室内塑料排水管粘接管件 De75 |  | 个 | 125.493
67 | 室内塑料排水管粘接管件 De110 |  | 个 | 245.65
68 | 室内塑料排水管粘接管件 De160 |  | 个 | 24.2462
69 | 室内塑料排水管粘接管件 De110 |  | 个 | 1018.6672
70 | 室内塑料排水管粘接管件 De160 |  | 个 | 127.092
71 | UPVC螺旋消音塑料管管件 De110 |  | 个 | 226.1136
72 | 室内塑料排水管粘接管件 De50 |  | 个 | 52.302
73 | 钢塑复合压力管管件 DN50 |  | 个 | 259.8391
74 | 给水室内钢塑复合管螺纹管件 DN65 |  | 个 | 85.1331
75 | 钢塑复合压力管管件 DN80 |  | 个 | 72.066
76 | 给水室内钢塑复合管螺纹管件 DN80 |  | 个 | 49.9392
77 | 给水室内钢塑复合管螺纹管件 DN32 |  | 个 | 62.1256
78 | 钢塑复合压力管管件 DN40 |  | 个 | 416.1084
79 | 钢塑复合压力管管件 DN25 |  | 个 | 651.624
80 | 金属波纹管 软接头DN65 |  | 个 | 4
81 | 金属波纹管 软接头DN80 |  | 个 | 2
82 | 金属波纹管 软接头DN25 |  | 个 | 2
83 | 金属波纹管 软接头DN40 |  | 个 | 6
84 | 截止阀 DN40 |  | 个 | 8.08
85 | 闸阀 DN80 |  | 个 | 8.08
86 | 闸阀 DN65 |  | 个 | 5.05
87 | 闸阀 DN50 |  | 个 | 4.04
88 | 闸阀 DN40 |  | 个 | 6.06
89 | 电磁阀 DN40 |  | 个 | 1.01
90 | Y型过滤器 DN40 |  | 个 | 1.01
91 | 截止阀 DN65 |  | 个 | 4.04
92 | 橡胶软接头 DN50 |  | 个 | 6.06
93 | 止回阀 DN50 |  | 个 | 3.03
94 | 橡胶软接头 DN32 |  | 个 | 6.06
95 | 蝶阀 DN50 |  | 个 | 4.04
96 | Y型过滤器 DN50 |  | 个 | 2.02
单位工程主材表
工程名称： |  | 温县人民医院门诊医技综合楼-给排水部分 | [5 empty] | 第 4 页 共 4 页
序号 | 名称及规格 |  | 单位 | 数量 | 市场价 | 市场价合计 | 厂家 |  | 产地
97 | 蝶阀 DN80 |  | 个 | 4.04
98 | Y型过滤器 DN80 |  | 个 | 2.02
99 | 橡胶软接头 DN80 |  | 个 | 4.04
100 | 止回阀 DN65 |  | 个 | 4.04
101 | 截止阀 DN50 |  | 个 | 22.22
102 | 截止阀 DN32 |  | 个 | 11.11
103 | 截止阀 DN40 |  | 个 | 12.12
104 | 截止阀 DN25 |  | 个 | 247.45
105 | 通气帽 |  | 个 | 20
106 | 通气帽 |  | 个 | 1
107 | 洗脸盆 |  | 个 | 250.48
108 | 洗涤盆 |  | 个 | 21.21
109 | 洗涤盆排水附件 |  | 套 | 21.21
110 | 落地式坐便器 |  | 个 | 102.01
111 | 瓷蹲式大便器 |  | 个 | 74.74
112 | 挂式小便器 |  | 个 | 45.45
113 | 洗涤盆托架 -40*5 |  | 副 | 21.21
114 | 洗脸盆排水附件 |  | 套 | 250.48
115 | 自动排气阀 DN25 |  | 个 | 2
116 | 压力表 |  | 套 | 12
117 | 储热水箱 3m*4m*2m，20吨，不锈钢 |  | 个 | 1
118 | 空气源热泵机组 KFXRS-38II |  | 组 | 3
119 | 热水供水泵 Q=20m3/h，H=10m |  | 台 | 2
120 | 热水循环泵 Q=20m3/h，H=30m |  | 台 | 2
121 | 排污泵 65YJWQ37-13-3 |  | 台 | 4
合计

## 封-1 招标工程量清单封面
|  | 温县人民医院门诊医技综合楼-给排水部分 |  | 工程
招 标 工 程 量 清 单
招 标 人：
(单位盖章)
造价咨询人：
(单位盖章)
年 月 日
封-1
河南省建设工程造价计价软件测评合格编号：2017-RJ004