## 封-1 招标工程量清单封面
|  | 温县城内小学附属幼儿园综合教学楼（土建） |  | 工程
招 标 工 程 量 清 单
招 标 人：
(单位盖章)
造价咨询人：
(单位盖章)
年 月 日
封-1
河南省建设工程造价计价软件测评合格编号：2017-RJ004

## 扉-1 工程量清单扉页
| 温县城内小学附属幼儿园综合教学楼（土建） |  |  |  | 工程
招 标 工 程 量 清 单
招 标 人： |  |  | 造价咨询人：
|  | （单位盖章） |  | (单位资质专用章)
法定代表人 或其授权人： |  |  | 法定代表人 或其授权人：
|  | (签字或盖章) |  | (签字或盖章)
编 制 人： |  |  | 复 核 人：
|  | (造价人员签字盖专用章) |  | (造价工程师签字盖专用章)
编 制 时 间： |  | 年 月 日 | 复 核 时 间： | 年 月 日
扉-1

## 表-08 分部分项工程和单价措施项目清单与计价表
分部分项工程和单价措施项目清单与计价表
工程名称：温县城内小学附属幼儿园综合教学楼（土建） |  |  |  | 标段：温县城内小学附属幼儿园综合教学楼 |  |  |  |  | 第 1 页 共 11 页
序号 | 项目编码 | 项目名称 | 项目特征描述 |  | 计量单位 | 工程量 | 金 额(元)
[7 empty] | 综合单价 | 合 价 |  | 其中
暂估价
整个项目
1 | 010101001001 | 平整场地 | 1.土壤类别：一类土、二类土 |  | m2 | 365.280
2 | 010101003001 | 挖沟槽土方 | 挖基槽土方 1.基础类型：基础梁 2.挖土深度：1.78 3.弃土运距：自行考虑 4.基地夯实 5.基地钎探 |  | m3 | 590.430
3 | 010103001001 | 回填方 | 回填土（素土分层夯实） |  | m3 | 368.557
4 | 010401001001 | 砖基础 | 1.砌体名称：砖基础 2.MU15烧结页岩实心砖 3.砂浆强度等级、配合比：水泥砂浆M7.5 |  | m3 | 22.057
5 | 010503001001 | 基础梁 | 名称：基础梁 1.混凝土强度等级：C30 2.混凝土拌合料要求：商砼 3.含泵送费 |  | m3 | 1.856
6 | 010501002001 | 带形基础 | 名称：有梁式带形基础 1.混凝土强度等级：C30 2.混凝土拌合料要求：商砼 3.含泵送费 |  | m3 | 156.678
7 | 010501001001 | 垫层 | 1.名称：基础垫层 2.垫层材料种类、厚度：100mm厚 3.混凝土强度等级：C15 4.混凝土拌合料要求：商砼 5.含泵送费 |  | m3 | 29.772
8 | 010502002001 | 构造柱 | 名称：构造柱 1.混凝土强度等级：C30 2.混凝土拌合要求：商砼 3.含泵送费 |  | m3 | 49.946
本页小计
注：为计取规费等的使用，可在表中增设其中：“定额人工费”。
表—08
分部分项工程和单价措施项目清单与计价表
工程名称：温县城内小学附属幼儿园综合教学楼（土建） |  |  |  | 标段：温县城内小学附属幼儿园综合教学楼 |  |  |  |  | 第 2 页 共 11 页
序号 | 项目编码 | 项目名称 | 项目特征描述 |  | 计量单位 | 工程量 | 金 额(元)
[7 empty] | 综合单价 | 合 价 |  | 其中
暂估价
9 | 010502001001 | 矩形柱 | 名称：矩形柱 1.混凝土强度等级：C35 2.混凝土拌合要求：商砼 3.含泵送费 |  | m3 | 64.503
10 | 010505001001 | 有梁板 | 名称：有梁板 1.混凝土强度等级：C35 2.混凝土拌合料要求：商砼 3.含泵送费 |  | m3 | 237.240
11 | 010506001001 | 直形楼梯 | 名称：直形楼梯 1.混凝土强度等级：C35 2.混凝土拌合料要求：商砼 3.含泵送费 |  | m2 | 90.203
12 | 010505007001 | 天沟(檐沟）、挑檐板 | 名称：挑檐 1.混凝土强度等级：C35 2.混凝土拌合料要求：商砼 3.含泵送费 |  | m3 | 9.807
13 | 010503004001 | 圈梁 | 名称：圈梁 1.混凝土强度等级：C30 2.混凝土拌合料要求：商砼 3.含泵送费 |  | m3 | 5.758
14 | 010507007001 | 其他构件 | 名称：现浇带 1.混凝土强度等级：C30 2.混凝土拌合料要求：商砼 3.含泵送费 |  | m3 | 9.024
15 | 010510003001 | 过梁 | 名称：预制过梁 1.混凝土强度等级：C30 |  | m3 | 7.105
16 | 010510003002 | 过梁 | 名称：现浇过梁 1.混凝土强度等级：C30 2.混凝土拌合料要求：商砼 3.含泵送费 |  | m3 | 0.480
本页小计
注：为计取规费等的使用，可在表中增设其中：“定额人工费”。
表—08
分部分项工程和单价措施项目清单与计价表
工程名称：温县城内小学附属幼儿园综合教学楼（土建） |  |  |  | 标段：温县城内小学附属幼儿园综合教学楼 |  |  |  |  | 第 3 页 共 11 页
序号 | 项目编码 | 项目名称 | 项目特征描述 |  | 计量单位 | 工程量 | 金 额(元)
[7 empty] | 综合单价 | 合 价 |  | 其中
暂估价
17 | 010507005001 | 扶手、压顶 | 名称：压顶 1.土强度等级：C30 2.混凝土拌合料要求：商砼 |  | m3 | 5.748
18 | 010402001001 | 砌块墙 | 1.250mm厚加气混凝土砌块,砂浆采用M5.0混合砂浆 |  | m3 | 203.690
19 | 010402001002 | 砌块墙 | 1.180mm厚加气混凝土砌块,砂浆采用M5.0混合砂浆 |  | m3 | 16.091
20 | 010515001001 | 现浇构件钢筋 | 现浇构件钢筋I级钢筋直径≤10 |  | t | 19.851
21 | 010515001002 | 现浇构件钢筋 | 现浇构件钢筋I级钢筋10＜直径≤18 |  | t | 5.400
22 | 010515001003 | 现浇构件钢筋 | 现浇构件钢筋III级钢筋直径≤10 |  | t | 10.089
23 | 010515001004 | 现浇构件钢筋 | 现浇构件钢筋III级钢筋10＜直径≤18 |  | t | 21.709
24 | 010515001005 | 现浇构件钢筋 | 现浇构件钢筋III级钢筋18＜直径≤25 |  | t | 22.324
25 | 010516003001 | 机械连接 | 电渣压力焊接≤φ18 |  | 个 | 506.000
26 | 010516003002 | 机械连接 | 电渣压力焊接≤φ32 |  | 个 | 552.000
27 | 010516003003 | 机械连接 | 直螺纹钢筋接头≤φ16 |  | 个 | 52.000
28 | 010516003004 | 机械连接 | 直螺纹钢筋接头≤φ20 |  | 个 | 122.000
29 | 010516003005 | 机械连接 | 直螺纹钢筋接头≤φ25 |  | 个 | 27.000
30 | 010516003006 | 机械连接 | 套管挤压≤φ25 |  | 个 | 148.000
31 | 010607005001 | 砌块墙钢丝网加固 | 钢板网GW1.0*15*40 |  | m2 | 793.600
32 | 010606013001 | 零星钢构件 | 卡扣板 |  | t | 0.534
33 | 011201001001 | 墙面一般抹灰 | 30mm厚钢筋网砂浆面层Φ6-200*200（详见图纸） |  | m2 | 528.630
本页小计
注：为计取规费等的使用，可在表中增设其中：“定额人工费”。
表—08
分部分项工程和单价措施项目清单与计价表
工程名称：温县城内小学附属幼儿园综合教学楼（土建） |  |  |  | 标段：温县城内小学附属幼儿园综合教学楼 |  |  |  |  | 第 4 页 共 11 页
序号 | 项目编码 | 项目名称 | 项目特征描述 |  | 计量单位 | 工程量 | 金 额(元)
[7 empty] | 综合单价 | 合 价 |  | 其中
暂估价
34 | 010902003001 | 屋面刚性层 | 屋104（2F1-90B4） 1.架空层：35厚495*495，C25细石混凝土预制板（配筋双向4Φ4），M5砌筑砂浆砌筑115*115*200砖墩，双向中距500 2.20厚1:3水泥砂浆保护层 3.隔离层：0.4厚聚乙烯膜一层 4.4.0厚SBS改性沥青防水卷材 5.30厚C20细石混凝土找平层 6.90厚矿渣棉板 7.20厚1:2.5水泥砂浆找平层 8.最薄处30厚找坡2%找坡层：1:8水泥憎水型膨胀珍珠岩 9.现浇钢筋混凝土屋面板 |  | m2 | 336.600
35 | 010902003002 | 屋面刚性层 | 屋108（2F1） 1.20厚1:2.5水泥砂浆保护层 2.隔离层：0.4厚聚乙烯膜一层 3.4.0厚SBS改性沥青防水卷材 4.20厚1:2.5水泥砂浆找平层 5.最薄处30厚找坡2%找坡层：1:8水泥憎水型膨胀珍珠岩 6.现浇钢筋混凝土屋面板 |  | m2 | 79.590
36 | 011204003001 | 块料墙面 | 内墙8B 1.9厚1:3水泥砂浆 2.素水泥浆一遍 3.4厚1:1水泥砂浆加水重20%建筑胶粘结层 4.300*600*10厚白色面砖，白水泥浆擦缝 |  | m2 | 709.212
本页小计
注：为计取规费等的使用，可在表中增设其中：“定额人工费”。
表—08
分部分项工程和单价措施项目清单与计价表
工程名称：温县城内小学附属幼儿园综合教学楼（土建） |  |  |  | 标段：温县城内小学附属幼儿园综合教学楼 |  |  |  |  | 第 5 页 共 11 页
序号 | 项目编码 | 项目名称 | 项目特征描述 |  | 计量单位 | 工程量 | 金 额(元)
[7 empty] | 综合单价 | 合 价 |  | 其中
暂估价
37 | 011101001001 | 水泥砂浆楼地面 | 地101 1.20厚1:2水泥砂浆抹平压光 2.素水泥浆一道 3.30厚挤塑聚苯板 4.60厚C15混凝土垫层 5.150厚3:7灰土 6.素土夯实 |  | m2 | 249.118
38 | 011102003001 | 块料楼地面 | 地201F1 1.300*300*10厚防滑地砖铺实拍平，稀水泥浆擦缝 2.30厚1:3干硬性水泥砂浆 3.1.5厚合成高分子防水涂料 4.最薄处20厚1:3水泥砂浆找坡层抹平 5.素水泥浆一道 6.30厚挤塑聚苯板 7.60厚C15混凝土垫层 8.150厚3:7灰土 9.素土夯实 |  | m2 | 42.985
39 | 011102003002 | 块料楼地面 | 楼201F1 1.300*300*10厚防滑地砖铺实拍平，稀水泥浆擦缝 2.30厚1:3干硬性水泥砂浆 3.1.5厚合成高分子防水涂料 4.最薄处20厚1:3水泥砂浆找坡层抹平 5.素水泥浆一道 6.现浇钢筋混凝土楼板 |  | m2 | 151.671
本页小计
注：为计取规费等的使用，可在表中增设其中：“定额人工费”。
表—08
分部分项工程和单价措施项目清单与计价表
工程名称：温县城内小学附属幼儿园综合教学楼（土建） |  |  |  | 标段：温县城内小学附属幼儿园综合教学楼 |  |  |  |  | 第 6 页 共 11 页
序号 | 项目编码 | 项目名称 | 项目特征描述 |  | 计量单位 | 工程量 | 金 额(元)
[7 empty] | 综合单价 | 合 价 |  | 其中
暂估价
40 | 011103003001 | 塑料板楼地面 | 地209 1.2.0厚B1级PVC塑胶地板，专用胶粘剂粘贴 2.20厚1:2水泥砂浆抹平压光（地面应平整，高差不大于5mm） 3.素水泥浆一道 4.30厚C20细石混凝土 5.1.2厚合成高分子防水涂料 6.刷基层处理剂一道 7.30厚挤塑聚苯板 8.60厚C15混凝土垫层 9.150厚3:7灰土 10.素土夯实 |  | m2 | 43.009
41 | 011103003002 | 塑料板楼地面 | 楼209 1.2.0厚B1级PVC塑胶地板，专用胶粘剂粘贴 2.20厚1:2水泥砂浆抹平压光（地面应平整，高差不大于5mm） 3.素水泥浆一道 4.现浇钢筋混凝土楼板 |  | m2 | 692.168
42 | 011106009001 | 塑料板楼梯面层 | 楼梯： 1.2.0厚B1级PVC塑胶地板，专用胶粘剂粘贴 2.20厚1:2水泥砂浆抹平压光（地面应平整，高差不大于5mm） 3.素水泥浆一道 4.现浇钢筋混凝土楼板 |  | m2 | 90.203
本页小计
注：为计取规费等的使用，可在表中增设其中：“定额人工费”。
表—08
分部分项工程和单价措施项目清单与计价表
工程名称：温县城内小学附属幼儿园综合教学楼（土建） |  |  |  | 标段：温县城内小学附属幼儿园综合教学楼 |  |  |  |  | 第 7 页 共 11 页
序号 | 项目编码 | 项目名称 | 项目特征描述 |  | 计量单位 | 工程量 | 金 额(元)
[7 empty] | 综合单价 | 合 价 |  | 其中
暂估价
43 | 011201001002 | 墙面一般抹灰 | 内墙3B 1.专用界面剂一遍 2.9厚1:1:6水泥石灰砂浆 3.6厚1:0.5:3水泥石灰砂浆抹平 4.面层为白色钢化涂料（做法参见12YJ1涂304） |  | m2 | 923.963
44 | 011001003001 | 保温隔热墙面 | 内墙21 1.5厚1:2粉刷石膏砂浆 2.30厚粉刷石膏膨胀珍珠岩分二至四次抹成 3.3厚粉刷石膏浆压光 4.面层为白色钢化涂料 |  | m2 | 241.746
45 | 011105003001 | 块料踢脚线 | 踢3B 1.专用界面剂一遍 2.9厚1:3水泥砂浆 3.6厚1:2水泥砂浆 4.素水泥浆一道 5.4厚1:1水泥砂浆加水重20%建筑胶粘结层 6.130*800*10黑色面砖，水泥浆擦缝 |  | m2 | 7.043
46 | 011204003002 | 块料墙面 | 裙3B 1.刷专用界面剂一遍 2.9厚1:3水泥砂浆 3.素水泥浆一道 4.4厚1:1水泥砂浆加水重20%建筑胶粘结层 5.300*600*10白色面砖，水泥浆擦缝（H=1300） |  | m2 | 669.185
本页小计
注：为计取规费等的使用，可在表中增设其中：“定额人工费”。
表—08
分部分项工程和单价措施项目清单与计价表
工程名称：温县城内小学附属幼儿园综合教学楼（土建） |  |  |  | 标段：温县城内小学附属幼儿园综合教学楼 |  |  |  |  | 第 8 页 共 11 页
序号 | 项目编码 | 项目名称 | 项目特征描述 |  | 计量单位 | 工程量 | 金 额(元)
[7 empty] | 综合单价 | 合 价 |  | 其中
暂估价
47 | 011201001003 | 墙面一般抹灰 | 外墙15 1.15厚1:3水泥砂浆找平 2.60厚岩棉板板两表面及侧面涂刷界面剂配套胶粘剂粘贴 3.抹第一道抹面胶浆6厚，压入耐碱玻璃纤维网布 4.锚栓锚固抹面胶浆复合耐碱玻璃纤维网布 5.抹第二道抹面胶浆6厚,压入耐碱玻璃纤维网布 6.薄抹第三道抹面胶浆 7.刮柔性耐水腻子 8.喷刷底涂料 9.喷刷面层立邦漆 10.喷绘卡通图案（详见图纸） |  | m2 | 802.100
48 | 011201001004 | 墙面一般抹灰 | 外墙6B 1.刷专用界面剂一遍 2.9厚1：3水泥砂浆 3.6厚1:2.5水泥砂浆找平 4.5厚干粉类聚合物水泥防水砂浆，中间压入一层耐碱玻璃纤维网布 5.喷刷底涂料一遍 6.喷刷面层立邦漆二遍 |  | m2 | 126.240
本页小计
注：为计取规费等的使用，可在表中增设其中：“定额人工费”。
表—08
分部分项工程和单价措施项目清单与计价表
工程名称：温县城内小学附属幼儿园综合教学楼（土建） |  |  |  | 标段：温县城内小学附属幼儿园综合教学楼 |  |  |  |  | 第 9 页 共 11 页
序号 | 项目编码 | 项目名称 | 项目特征描述 |  | 计量单位 | 工程量 | 金 额(元)
[7 empty] | 综合单价 | 合 价 |  | 其中
暂估价
49 | 011204003003 | 块料墙面 | 外墙11B 1.刷专用界面剂一遍 2.9厚1:3水泥石灰砂浆 3.6厚1:2.5水泥砂浆找平 4.60厚岩棉板板两表面及侧面涂刷界面剂配套胶粘剂粘贴 5.5厚干粉类聚合物水泥防水砂浆，中间压入一层热镀锌电焊网 6.配套专用胶粘剂粘结 7.200*400*12灰色仿石砖，填缝剂填缝 |  | m2 | 73.360
50 | 011301001001 | 天棚抹灰 | 顶6 1.楼板底面清理干净 2.5厚1:1:4水泥石灰砂浆打底 3.3厚1:0.5:3水泥石灰砂浆抹平 4.面层为白色钢化涂料 |  | m2 | 1551.330
51 | 010507001001 | 散水 | 参照12YJ9-1 3/95 |  | m2 | 83.050
52 | 011107004001 | 水泥砂浆台阶面 | 台阶：面层为水泥砂浆12YJ9-1 4/102 |  | m2 | 4.676
53 | 010507001002 | 坡道 | 参照12YJ9-1 4/97 |  | m2 | 31.872
54 | 010807001001 | 金属（塑钢、断桥）窗 | 塑钢窗（6+12A+6厚白色Low-E低辐射中空玻璃）（含窗纱扇）（详见图纸） |  | m2 | 390.120
55 | 010801002001 | 木质门带套 | 成品木门（详见图纸） |  | m2 | 62.310
56 | 010805005001 | 全玻自由门 | 1.2cm厚钢化玻璃门（不锈钢边框）（详见图纸） |  | m2 | 10.580
57 | 010802003001 | 钢质防火门 | 自闭式甲级钢质防火门 |  | m2 | 4.320
本页小计
注：为计取规费等的使用，可在表中增设其中：“定额人工费”。
表—08
分部分项工程和单价措施项目清单与计价表
工程名称：温县城内小学附属幼儿园综合教学楼（土建） |  |  |  | 标段：温县城内小学附属幼儿园综合教学楼 |  |  |  |  | 第 10 页 共 11 页
序号 | 项目编码 | 项目名称 | 项目特征描述 |  | 计量单位 | 工程量 | 金 额(元)
[7 empty] | 综合单价 | 合 价 |  | 其中
暂估价
58 | 01B001 | 防护筋 | 防护筋（Φ16@150外加白色不锈钢套） |  | m2 | 17.280
59 | 011503001001 | 金属扶手、栏杆、栏板 | 楼梯镀铬钢管栏杆扶手（12YJ12 3/32 D/29）（H=1100 @=80） |  | m | 54.600
60 | 011503005001 | 金属靠墙扶手 | 楼梯靠墙扶手（12YJ12 3/33） |  | m | 85.800
61 | 011503001002 | 金属扶手、栏杆、栏板 | 镀铬钢管护窗栏杆，竖向杆件@=80 H=500（参见12YJ7-1 A/85 C/85） |  | m | 82.800
62 | 01B002 | 座便器抓杆 | 座便器抓杆（12YJ12 2/47） |  | 套 | 9.000
63 | 01B003 | 洗脸盆抓杆 | 洗脸盆安全抓杆（12YJ12 13/44） |  | 套 | 6.000
64 | 011210005002 | 成品隔断 | 三聚氰胺板隔断H=1200 18mm厚（12YJ11 4/79）（含成品不锈钢拉手） |  | m2 | 57.12
65 | 011505001001 | 洗漱台 | 花岗岩洗面台（参见12YJ11 2/75） |  | m2 | 12.540
66 | 010902004001 | 屋面排水管 | 1.屋面雨水管，规格Φ100UPVC管 2.屋面雨水口，规格Φ100UPVC 3.屋面雨水斗，规格Φ100UPVC |  | m | 82.800
措施项目
1 | 011701001001 | 综合脚手架 | 综合脚手架 |  | m2 | 1412.880
2 | 011703001001 | 垂直运输 | 垂直运输费 |  | m2 | 1412.88
3 | 011702001001 | 基础 | 垫层模板、支护 |  | m2 | 28.595
4 | 011702001002 | 基础 | 有梁式带形基础模板、支护 |  | m2 | 184.006
5 | 011702002001 | 矩形柱 | 矩形柱模板、支护 |  | m2 | 531.095
6 | 011702003001 | 构造柱 | 构造柱模板、支护 |  | m2 | 374.648
7 | 011702005001 | 基础梁 | 基础梁模板、支护 |  | m2 | 14.745
8 | 011702014001 | 有梁板 | 有梁板模板、支护 |  | m2 | 2199.670
本页小计
注：为计取规费等的使用，可在表中增设其中：“定额人工费”。
表—08
分部分项工程和单价措施项目清单与计价表
工程名称：温县城内小学附属幼儿园综合教学楼（土建） |  |  |  | 标段：温县城内小学附属幼儿园综合教学楼 |  |  |  |  | 第 11 页 共 11 页
序号 | 项目编码 | 项目名称 | 项目特征描述 |  | 计量单位 | 工程量 | 金 额(元)
[7 empty] | 综合单价 | 合 价 |  | 其中
暂估价
9 | 011702024001 | 楼梯 | 直形楼梯模板、支护 |  | m2 | 90.2
10 | 011702022001 | 天沟、檐沟 | 挑檐模板、支护 |  | m2 | 137.640
11 | 011702008001 | 圈梁 | 圈梁模板、支护 |  | m2 | 46.125
12 | 011702025001 | 其他现浇构件 | 压顶模板、支护 |  | m2 | 54.108
13 | 011702009001 | 过梁 | 预制过梁模板、支护 |  | m2 | 89.617
14 | 011702009002 | 过梁 | 现浇过梁模板、支护 |  | m2 | 6.24
本页小计
合 计
注：为计取规费等的使用，可在表中增设其中：“定额人工费”。
表—08

## 表-11 总价措施项目清单与计价汇总表
总价措施项目清单与计价表
工程名称：温县城内小学附属幼儿园综合教学楼（土建） |  |  |  | 标段：温县城内小学附属幼儿园综合教学楼 |  |  |  |  | 第 1 页 共 1 页
序号 | 项目编码 | 项目名称 | 计 算 基 础 |  | 费率 (%) | 金 额(元) | 调整费 率(%) | 调整后 金额(元) |  | 备 注
1 | 011707001001 | 安全文明施工费 | 分部分项安全文明施工费+单价措施安全文明施工费
2 |  | 其他措施费（费率类）
2.1 | 011707002001 | 夜间施工增加费 | 分部分项其他措施费+单价措施其他措施费
2.2 | 011707004001 | 二次搬运费 | 分部分项其他措施费+单价措施其他措施费
2.3 | 011707005001 | 冬雨季施工增加费 | 分部分项其他措施费+单价措施其他措施费
3 |  | 其他（费率类）
合 计
编制人（造价人员）： |  |  |  | 复核人（造价工程师）：
注：1.“计算基础”中安全文明施工费可为“定额基价”、“定额人工费”或“定额人工费+定额机械费”，其他项目可为“定额人工费”或“定额人工费+定额机械费”。 2.按施工方案计算的措施费，若无“计算基础”和“费率”的数值，也可只填“金额”数值，但应在备注栏说明施工方案出处或计算方法。
表-11

## 表-12 其他项目清单与计价汇总表
其他项目清单与计价汇总表
工程名称：温县城内小学附属幼儿园综合教学楼（土建） |  |  | 标段：温县城内小学附属幼儿园综合教学楼 |  | 第 1 页 共 1 页
序号 | 项 目 名 称 | 金 额(元) |  | 结算金额(元) |  | 备 注
1 | 暂列金额 | 20000 |  |  |  | 明细详见表-12-1
2 | 暂估价
2.1 | 材料（工程设备）暂估价 | — |  |  |  | 明细详见表-12-2
2.2 | 专业工程暂估价 |  |  |  |  | 明细详见表-12-3
3 | 计日工 |  |  |  |  | 明细详见表-12-4
4 | 总承包服务费 |  |  |  |  | 明细详见表-12-5
合 计 | [5 empty] | —
注：材料（工程设备）暂估单价进入清单项目综合单价，此处不汇总。
表—12

## 表-12-1 暂列金额明细表
暂列金额明细表
工程名称：温县城内小学附属幼儿园综合教学楼（土建） |  | 标段：温县城内小学附属幼儿园综合教学楼 |  |  |  | 第 1 页 共 1 页
序号 | 项 目 名 称 |  | 计量单位 | 暂定金额(元) | 备 注
1 | 提升食梯 |  | 套 | 20000
合 计 |  |  |  | 20000 | —
注：此表由招标人填写，如不能详列，也可只列暂定金额总额，投标人应将上述暂列金额计入投标总价中。
表—12—1

## 表-12-2 材料(工程设备)暂估价及调整表
材料（工程设备）暂估单价及调整表
工程名称：温县城内小学附属幼儿园综合教学楼（土建） | [5 empty] | 标段：温县城内小学附属幼儿园综合教学楼 |  |  |  | 第 1 页 共 1 页
序 号 | 材料(工程设备) 名称、规格、型号 | 计量 单位 | 数 量 |  | 暂 估(元) |  |  | 确 认(元) |  |  | 差 额±(元) |  | 备 注
|  |  | 暂 估 | 确 认 | 单 价 |  | 合 价 | 单 价 | 合 价 |  | 单 价 | 合 价
合 计
注：此表由招标人填写“暂估单价”，并在备注栏说明暂估价的材料、工程设备拟用在那些清单项目上，投标人应将上述材料、工程设备暂估单价计入工程量清单综合单价报价中。
表—12—2

## 表-12-3 专业工程暂估价及结算价表
专业工程暂估价及结算价表
工程名称：温县城内小学附属幼儿园综合教学楼（土建） |  |  |  | 标段：温县城内小学附属幼儿园综合教学楼 |  |  | 第 1 页 共 1 页
序号 | 工 程 名 称 | 工 程 内 容 | 暂估金额 （元） |  | 结算金额 (元) | 差额±(元) |  | 备 注
1
合 计 |  |  | 0.00 |  |  |  |  | —
注：此表“暂估金额”由招标人填写，投标人应将“暂估金额”计入投标总价中。结算时按合同约定结算金额填写。
表—12—3

## 表-12-4 计日工表
计 日 工 表
工程名称：温县城内小学附属幼儿园综合教学楼（土建） |  |  |  | 标段：温县城内小学附属幼儿园综合教学楼 |  |  | 第 1 页 共 1 页
编号 | 项 目 名 称 | 单位 | 暂定数量 |  | 实际数量 | 综合单价 (元) |  | 合 价(元)
[8 empty] | 暂 定 | 实 际
一 | 人工
1
人工小计
二 | 材料
1
材料小计
三 | 施工机械
1
施工机械小计
四、企业管理费和利润
总 计
注：此表项目名称、暂定数量由招标人填写，编制招标控制价时，单价由招标人按有关计价规定确定；投标时，单价由投标人自主报价，按暂定数量计算合价计入投标总价中。结算时，按发承包双方确认的实际数量计算合价。
表—12—4

## 表-12-5 总承包服务费计价表
总承包服务费计价表
工程名称：温县城内小学附属幼儿园综合教学楼（土建） |  |  | 标段：温县城内小学附属幼儿园综合教学楼 |  |  | 第 1 页 共 1 页
序号 | 项 目 名 称 | 项目价值（元） |  | 服务内容 | 计算基础 |  | 费率(%) | 金 额(元)
1
| 合 计 | - |  | - |  |  | -
注：此表项目名称、服务内容由招标人填写，编制招标控制价时，费率及金额由招标人按有关计价规定确定；投标时，费率及金额由投标人自主报价，计入投标总价中。
表—12—5

## 表-13 规费、税金项目计价表
规费、税金项目计价表
工程名称：温县城内小学附属幼儿园综合教学楼（土建） |  |  | 标段：温县城内小学附属幼儿园综合教学楼 |  |  | 第 1 页 共 1 页
序号 | 项 目 名 称 | 计 算 基 础 |  | 计算基数 | 计算费率 (%) |  | 金 额(元)
1 | 规费 | 定额规费+工程排污费+其他
1.1 | 定额规费 | 分部分项规费+单价措施规费
1.2 | 工程排污费
1.3 | 其他
2 | 增值税 | 不含税工程造价合计
合 计
编制人（造价人员）： |  |  | 复核人（造价工程师）：
表—13

## 表-14 主要材料价格表
主要材料价格表
工程名称： |  | 温县城内小学附属幼儿园综合教学楼（土建） | [5 empty] | 第 1 页 共 1 页
序号 | 材料编码 |  | 材料名称 | 规格.型号等特殊要求 | 单位 | 数 量 | 单 价 |  | 合 价
1 | 01010101 |  | 钢筋 | HPB300 φ10以内 | kg | 20248.02
2 | 01010102 |  | 钢筋 | HPB300 φ12~φ18 | kg | 5535
3 | 01010210 |  | 钢筋 | HRB400以内 φ10以内 | kg | 10290.78
4 | 01010211 |  | 钢筋 | HRB400以内 φ12~φ18 | kg | 22251.725
5 | 01010212 |  | 钢筋 | HRB400以内 φ20~φ25 | kg | 22882.1
6 | 03012789 |  | 膨胀螺栓 | M12*120 | 套 | 7003.68
7 | 04010129 |  | 水泥 | 32.5 | t | 35.9636
8 | 07010150 |  | 面砖 | 400mm*500mm | m2 | 1509.8273
9 | 11010000 |  | 成品装饰门扇 |  | m2 | 62.31
10 | 11110221 |  | 塑钢推拉窗 | (含5mm玻璃) | m2 | 368.7804
11 | 14410181 |  | 硅酮耐候密封胶 |  | kg | 385.2886
12 | 14410219 |  | 聚氨酯发泡密封胶(750ml/支) |  | 支 | 556.7754
13 | 15030116 |  | 岩棉板 | δ50 | m3 | 44.6485
14 | 15050116 |  | 矿渣棉 (岩棉、玻璃棉) |  | m3 | 34.3332
15 | 35030163 |  | 木支撑 |  | m3 | 6.9577
16 | 80230811 |  | 蒸压粉煤灰加气混凝土砌块 | 600*240*240 | m3 | 199.0051
17 | 80210555 |  | 预拌混凝土 | C15 | m3 | 47.7712
18 | 80210561 |  | 预拌混凝土 | C30 | m3 | 230.2715
19 | 80210561@1 |  | 预拌混凝土 | C35 | m3 | 63.1936
20 | 80210561@3 |  | 预拌混凝土 | C35 | m3 | 239.6124