## 封-1 招标工程量清单封面
|  | 温县县直机关幼儿园综合教学楼（消防） |  | 工程
招 标 工 程 量 清 单
招 标 人：
(单位盖章)
造价咨询人：
(单位盖章)
年 月 日
封-1
河南省建设工程造价计价软件测评合格编号：2017-RJ004

## 扉-1 工程量清单扉页
| 温县县直机关幼儿园综合教学楼（消防） |  |  |  | 工程
招 标 工 程 量 清 单
招 标 人： |  |  | 造价咨询人：
|  | （单位盖章） |  | (单位资质专用章)
法定代表人 或其授权人： |  |  | 法定代表人 或其授权人：
|  | (签字或盖章) |  | (签字或盖章)
编 制 人： |  |  | 复 核 人：
|  | (造价人员签字盖专用章) |  | (造价工程师签字盖专用章)
编 制 时 间： |  | 年 月 日 | 复 核 时 间： | 年 月 日
扉-1

## 表-08 分部分项工程和单价措施项目清单与计价表
分部分项工程和单价措施项目清单与计价表
工程名称：温县县直机关幼儿园综合教学楼（消防） |  |  |  | 标段：温县县直机关幼儿园综合教学楼 |  |  |  |  | 第 1 页 共 6 页
序号 | 项目编码 | 项目名称 | 项目特征描述 |  | 计量单位 | 工程量 | 金 额(元)
[7 empty] | 综合单价 | 合 价 |  | 其中
暂估价
整个项目
1 | 030901001001 | 水喷淋钢管 | 1.安装部位：室内 2.材质、规格：DN25 3.连接形式：螺纹连接 4.压力试验及冲洗设计要求：按规范要求 |  | m | 313.620
2 | 030901001002 | 水喷淋钢管 | 1.安装部位：室内 2.材质、规格：DN32 3.连接形式：螺纹连接 4.压力试验及冲洗设计要求：按规范要求 |  | m | 107.317
3 | 030901001003 | 水喷淋钢管 | 1.安装部位：室内 2.材质、规格：DN40 3.连接形式：螺纹连接 4.压力试验及冲洗设计要求：按规范要求 |  | m | 17.075
4 | 030901001004 | 水喷淋钢管 | 1.安装部位：室内 2.材质、规格：DN50 3.连接形式：螺纹连接 4.压力试验及冲洗设计要求：按规范要求 |  | m | 64.100
5 | 030901001005 | 水喷淋钢管 | 1.安装部位：室内 2.材质、规格：DN65 3.连接形式：螺纹连接 4.压力试验及冲洗设计要求：按规范要求 |  | m | 59.817
6 | 030901001006 | 水喷淋钢管 | 1.安装部位：室内 2.材质、规格：DN80 3.连接形式：螺纹连接 4.压力试验及冲洗设计要求：按规范要求 |  | m | 51.128
本页小计
注：为计取规费等的使用，可在表中增设其中：“定额人工费”。
表—08
分部分项工程和单价措施项目清单与计价表
工程名称：温县县直机关幼儿园综合教学楼（消防） |  |  |  | 标段：温县县直机关幼儿园综合教学楼 |  |  |  |  | 第 2 页 共 6 页
序号 | 项目编码 | 项目名称 | 项目特征描述 |  | 计量单位 | 工程量 | 金 额(元)
[7 empty] | 综合单价 | 合 价 |  | 其中
暂估价
7 | 030901001007 | 水喷淋钢管 | 1.安装部位：室内 2.材质、规格：DN100 3.连接形式：螺纹连接 4.压力试验及冲洗设计要求：按规范要求 |  | m | 47.300
8 | 030901001008 | 水喷淋钢管 | 1.安装部位：室内 2.材质、规格：DN125 3.连接形式：沟槽连接 4.压力试验及冲洗设计要求：按规范要求 |  | m | 45.000
9 | 030901001009 | 水喷淋钢管 | 1.安装部位：室内 2.材质、规格：DN150 3.连接形式：沟槽连接 4.压力试验及冲洗设计要求：按规范要求 |  | m | 106.089
10 | 030901002001 | 消火栓钢管 | 1．安装部位：室内 2．材质、规格：DN100（热镀锌钢管） 3．连接形式：螺纹连接 4．压力试验及冲洗设计要求：按规范要求 |  | m | 199.300
11 | 030901002002 | 消火栓钢管 | 1．安装部位：室内 2．材质、规格：DN65（热镀锌钢管） 3．连接形式：螺纹连接 4．压力试验及冲洗设计要求：按规范要求 |  | m | 22.500
12 | 030901010001 | 室内消火栓 | 1.名称：室内消火栓箱（详见图纸） 2.型号、规格：DN65mm |  | 套 | 15.000
本页小计
注：为计取规费等的使用，可在表中增设其中：“定额人工费”。
表—08
分部分项工程和单价措施项目清单与计价表
工程名称：温县县直机关幼儿园综合教学楼（消防） |  |  |  | 标段：温县县直机关幼儿园综合教学楼 |  |  |  |  | 第 3 页 共 6 页
序号 | 项目编码 | 项目名称 | 项目特征描述 |  | 计量单位 | 工程量 | 金 额(元)
[7 empty] | 综合单价 | 合 价 |  | 其中
暂估价
13 | 030901010002 | 室内消火栓 | 1.试验消火栓 |  | 套 | 1
14 | 030901003001 | 水喷淋(雾）喷头 | 1.DN15上喷式喷头 |  | 个 | 163.000
15 | 030901006001 | 水流指示器 | 1.名称:水流指示器 2.规格、型号:DN100 |  | 个 | 3
16 | 031003003001 | 焊接法兰阀门 | 1.类型:信号蝶阀 2.型号、规格:DN100 |  | 个 | 3
17 | 031003001001 | 螺纹阀门 | 1.自动排气阀DN25 |  | 个 | 3.000
18 | 030901004001 | 报警装置 | 1.湿式报警阀 2.ZSZ型:DN125mm |  | 组 | 1.000
19 | 031003012001 | 倒流防止器 | 1.倒流防止器及阀门、过滤器 2.DN80 |  | 套 | 2.000
20 | 031003012002 | 倒流防止器 | 1.倒流防止器及阀门、过滤器 2.DN100 |  | 套 | 4.000
21 | 031003003002 | 焊接法兰阀门 | 1.消防水池液位控制阀DN50 |  | 个 | 1.000
22 | 03B001 | 电动阀 | 1.消防水箱电动阀及液位控制器JCHWT（详见图纸） |  | 套 | 1.000
23 | 031003003003 | 焊接法兰阀门 | 1.类型：蝶阀（详见图纸） 2.规格、压力等级：DN100 |  | 个 | 12.000
24 | 031003003004 | 焊接法兰阀门 | 1.类型：蝶阀（详见图纸） 2.规格、压力等级：DN50 |  | 个 | 3
25 | 031003003005 | 焊接法兰阀门 | 1.类型：阀门（详见图纸） 2.规格、压力等级：DN125 |  | 个 | 2
26 | 031003003006 | 焊接法兰阀门 | 1.类型：阀门（详见图纸） 2.规格、压力等级：DN150 |  | 个 | 2
27 | 030901013001 | 灭火器 | 手提式干粉灭火器MF/ABC4 |  | 具 | 30.000
28 | 031006015001 | 水箱 | 1.钢板消防水箱18m3（详见图纸） |  | 台 | 1.000
本页小计
注：为计取规费等的使用，可在表中增设其中：“定额人工费”。
表—08
分部分项工程和单价措施项目清单与计价表
工程名称：温县县直机关幼儿园综合教学楼（消防） |  |  |  | 标段：温县县直机关幼儿园综合教学楼 |  |  |  |  | 第 4 页 共 6 页
序号 | 项目编码 | 项目名称 | 项目特征描述 |  | 计量单位 | 工程量 | 金 额(元)
[7 empty] | 综合单价 | 合 价 |  | 其中
暂估价
29 | 031006002001 | 稳压给水设备 | 成套稳压装置（含泵及压力罐等）（详见图纸） |  | 套 | 1.000
30 | 030109011001 | 潜水泵 | 1.排污泵（详见图纸） |  | 台 | 1.000
31 | 030109001001 | 离心式泵 | 1.消火栓泵、喷淋泵（详见图纸） |  | 台 | 4.000
32 | 03B002 | 泄水装置 | 1.泄水装置 |  | 套 | 1.000
33 | 030901008001 | 末端试水装置 | 1.末端试水装置（详见图纸） |  | 组 | 1.000
34 | 03B003 | 试水阀 | 1.试水阀（详见图纸） |  | 套 | 2.000
35 | 030904004001 | 消防警铃 | 1.水力警铃 |  | 个 | 1.000
36 | 031001001001 | 镀锌钢管 | 1.安装部位：室外 2.材质、规格：DN50 3.连接形式：螺纹连接 4.压力试验及冲洗设计要求：按规范要求 |  | m | 20.100
37 | 031001001002 | 镀锌钢管 | 1.安装部位：室外 2.材质、规格：DN150 3.连接形式：法兰连接 4.压力试验及冲洗设计要求：按规范要求 |  | m | 45.000
38 | 031001001003 | 镀锌钢管 | 1.安装部位：室外 2.材质、规格：DN125 3.连接形式：法兰连接 4.压力试验及冲洗设计要求：按规范要求 |  | m | 45.000
39 | 031002001001 | 管道支架 | 1.管道钢支架 |  | kg | 385.000
40 | 031002003001 | 套管 | 1.柔性防水钢套管 2.DN200 |  | 个 | 6.000
41 | 031002003002 | 套管 | 1.柔性防水钢套管 2.DN150 |  | 个 | 5.000
42 | 031002003003 | 套管 | 1.柔性防水钢套管 2.DN100 |  | 个 | 13.000
本页小计
注：为计取规费等的使用，可在表中增设其中：“定额人工费”。
表—08
分部分项工程和单价措施项目清单与计价表
工程名称：温县县直机关幼儿园综合教学楼（消防） |  |  |  | 标段：温县县直机关幼儿园综合教学楼 |  |  |  |  | 第 5 页 共 6 页
序号 | 项目编码 | 项目名称 | 项目特征描述 |  | 计量单位 | 工程量 | 金 额(元)
[7 empty] | 综合单价 | 合 价 |  | 其中
暂估价
43 | 031002003004 | 套管 | 1.一般钢套管 2.DN65 |  | 个 | 1.000
44 | 031002003005 | 套管 | 1.一般钢套管 2.DN50 |  | 个 | 13.000
45 | 030905002001 | 水灭火控制装置调试 | 1.水灭火控制装置调试 |  | 点 | 3
46 | 030904001001 | 点型探测器 | 1.名称:感烟探测器 |  | 个 | 66
47 | 030904005001 | 声光报警器 | 1.名称:声光报警器 |  | 个 | 9
48 | 030904008001 | 模块(模块箱） | 1.名称:输入输出模块 |  | 个 | 2
49 | 030904008002 | 模块(模块箱） | 1.名称:输入模块 |  | 个 | 3
50 | 030904008003 | 模块(模块箱） | 1.名称:输出模块 |  | 个 | 9
51 | 030904003001 | 按钮 | 1.名称:火灾报警按钮 |  | 个 | 9
52 | 030904003002 | 按钮 | 1.名称:消火栓按钮 |  | 个 | 15
53 | 030904007001 | 消防广播(扬声器） | 1.名称:消防扬声器 |  | 个 | 11
54 | 03B004 | 楼层显示器 | 1.楼层显示器 |  | 套 | 3
55 | 030411004001 | 配线 | 1.名称:软导线 2.规格:NH-RVS-2*1.5 |  | m | 894.17
56 | 030411004002 | 配线 | 1.名称:软导线 2.规格:NH-RV-2*1.0 |  | m | 205.3
57 | 030411004003 | 配线 | 1.名称:软导线 2.规格:NH-RVS-2*2.0 |  | m | 152.3
58 | 030411001001 | 配管 | 1.名称:穿线管 2.规格:钢管SC15 |  | m | 205.3
59 | 030411001002 | 配管 | 1.名称:穿线管 2.规格:钢管SC20 |  | m | 420.18
60 | 030411001003 | 配管 | 1.名称:穿线管 2.规格:钢管SC25 |  | m | 312
61 | 030904012001 | 火灾报警系统控制主机 | 1.名称:火灾报警系统控制主机 |  | 台 | 1
62 | 030905001001 | 自动报警系统调试 | 自动报警系统调试 |  | 系统 | 1
措施项目
1 | 031301017001 | 脚手架搭拆 | 脚手架搭拆 |  | 项 | 1
本页小计
注：为计取规费等的使用，可在表中增设其中：“定额人工费”。
表—08
分部分项工程和单价措施项目清单与计价表
工程名称：温县县直机关幼儿园综合教学楼（消防） |  |  |  | 标段：温县县直机关幼儿园综合教学楼 |  |  |  |  | 第 6 页 共 6 页
合 计
注：为计取规费等的使用，可在表中增设其中：“定额人工费”。
表—08

## 表-11 总价措施项目清单与计价汇总表
总价措施项目清单与计价表
工程名称：温县县直机关幼儿园综合教学楼（消防） |  |  |  | 标段：温县县直机关幼儿园综合教学楼 |  |  |  |  | 第 1 页 共 1 页
序号 | 项目编码 | 项目名称 | 计 算 基 础 |  | 费率 (%) | 金 额(元) | 调整费 率(%) | 调整后 金额(元) |  | 备 注
1 | 031302001001 | 安全文明施工费 | 分部分项安全文明施工费+单价措施安全文明施工费
2 |  | 其他措施费（费率类）
2.1 | 031302002001 | 夜间施工增加费 | 分部分项其他措施费+单价措施其他措施费
2.2 | 031302004001 | 二次搬运费 | 分部分项其他措施费+单价措施其他措施费
2.3 | 031302005001 | 冬雨季施工增加费 | 分部分项其他措施费+单价措施其他措施费
3 |  | 其他（费率类）
合 计
编制人（造价人员）： |  |  |  | 复核人（造价工程师）：
注：1.“计算基础”中安全文明施工费可为“定额基价”、“定额人工费”或“定额人工费+定额机械费”，其他项目可为“定额人工费”或“定额人工费+定额机械费”。 2.按施工方案计算的措施费，若无“计算基础”和“费率”的数值，也可只填“金额”数值，但应在备注栏说明施工方案出处或计算方法。
表-11

## 表-12 其他项目清单与计价汇总表
其他项目清单与计价汇总表
工程名称：温县县直机关幼儿园综合教学楼（消防） |  |  | 标段：温县县直机关幼儿园综合教学楼 |  | 第 1 页 共 1 页
序号 | 项 目 名 称 | 金 额(元) |  | 结算金额(元) |  | 备 注
1 | 暂列金额 |  |  |  |  | 明细详见表-12-1
2 | 暂估价
2.1 | 材料（工程设备）暂估价 | — |  |  |  | 明细详见表-12-2
2.2 | 专业工程暂估价 |  |  |  |  | 明细详见表-12-3
3 | 计日工 |  |  |  |  | 明细详见表-12-4
4 | 总承包服务费 |  |  |  |  | 明细详见表-12-5
合 计 | [5 empty] | —
注：材料（工程设备）暂估单价进入清单项目综合单价，此处不汇总。
表—12

## 表-12-1 暂列金额明细表
暂列金额明细表
工程名称：温县县直机关幼儿园综合教学楼（消防） |  | 标段：温县县直机关幼儿园综合教学楼 |  |  |  | 第 1 页 共 1 页
序号 | 项 目 名 称 |  | 计量单位 | 暂定金额(元) | 备 注
1
合 计 |  |  |  |  | —
注：此表由招标人填写，如不能详列，也可只列暂定金额总额，投标人应将上述暂列金额计入投标总价中。
表—12—1

## 表-12-2 材料(工程设备)暂估价及调整表
材料（工程设备）暂估单价及调整表
工程名称：温县县直机关幼儿园综合教学楼（消防） | [5 empty] | 标段：温县县直机关幼儿园综合教学楼 |  |  |  | 第 1 页 共 1 页
序 号 | 材料(工程设备) 名称、规格、型号 | 计量 单位 | 数 量 |  | 暂 估(元) |  |  | 确 认(元) |  |  | 差 额±(元) |  | 备 注
|  |  | 暂 估 | 确 认 | 单 价 |  | 合 价 | 单 价 | 合 价 |  | 单 价 | 合 价
合 计
注：此表由招标人填写“暂估单价”，并在备注栏说明暂估价的材料、工程设备拟用在那些清单项目上，投标人应将上述材料、工程设备暂估单价计入工程量清单综合单价报价中。
表—12—2

## 表-12-3 专业工程暂估价及结算价表
专业工程暂估价及结算价表
工程名称：温县县直机关幼儿园综合教学楼（消防） |  |  |  | 标段：温县县直机关幼儿园综合教学楼 |  |  | 第 1 页 共 1 页
序号 | 工 程 名 称 | 工 程 内 容 | 暂估金额 （元） |  | 结算金额 (元) | 差额±(元) |  | 备 注
1
合 计 |  |  | 0.00 |  |  |  |  | —
注：此表“暂估金额”由招标人填写，投标人应将“暂估金额”计入投标总价中。结算时按合同约定结算金额填写。
表—12—3

## 表-12-4 计日工表
计 日 工 表
工程名称：温县县直机关幼儿园综合教学楼（消防） |  |  |  | 标段：温县县直机关幼儿园综合教学楼 |  |  | 第 1 页 共 1 页
编号 | 项 目 名 称 | 单位 | 暂定数量 |  | 实际数量 | 综合单价 (元) |  | 合 价(元)
[8 empty] | 暂 定 | 实 际
一 | 人工
1
人工小计
二 | 材料
1
材料小计
三 | 施工机械
1
施工机械小计
四、企业管理费和利润
总 计
注：此表项目名称、暂定数量由招标人填写，编制招标控制价时，单价由招标人按有关计价规定确定；投标时，单价由投标人自主报价，按暂定数量计算合价计入投标总价中。结算时，按发承包双方确认的实际数量计算合价。
表—12—4

## 表-12-5 总承包服务费计价表
总承包服务费计价表
工程名称：温县县直机关幼儿园综合教学楼（消防） |  |  | 标段：温县县直机关幼儿园综合教学楼 |  |  | 第 1 页 共 1 页
序号 | 项 目 名 称 | 项目价值（元） |  | 服务内容 | 计算基础 |  | 费率(%) | 金 额(元)
1
| 合 计 | - |  | - |  |  | -
注：此表项目名称、服务内容由招标人填写，编制招标控制价时，费率及金额由招标人按有关计价规定确定；投标时，费率及金额由投标人自主报价，计入投标总价中。
表—12—5

## 表-13 规费、税金项目计价表
规费、税金项目计价表
工程名称：温县县直机关幼儿园综合教学楼（消防） |  |  | 标段：温县县直机关幼儿园综合教学楼 |  |  | 第 1 页 共 1 页
序号 | 项 目 名 称 | 计 算 基 础 |  | 计算基数 | 计算费率 (%) |  | 金 额(元)
1 | 规费 | 定额规费+工程排污费+其他
1.1 | 定额规费 | 分部分项规费+单价措施规费
1.2 | 工程排污费
1.3 | 其他
2 | 增值税 | 不含税工程造价合计
合 计
编制人（造价人员）： |  |  | 复核人（造价工程师）：
表—13

## 表-14 主要材料价格表
主要材料价格表
工程名称： |  | 温县县直机关幼儿园综合教学楼（消防） | [5 empty] | 第 1 页 共 1 页
序号 | 材料编码 |  | 材料名称 | 规格.型号等特殊要求 | 单位 | 数 量 | 单 价 |  | 合 价
1 | BCCLF14 |  | 稳压装置 |  | 套 | 1
2 | BCCLF27 |  | 楼层显示器 |  | 套 | 3
3 | BCCLF9 |  | 水箱 |  | 台 | 1
4 | 17010131 |  | 钢管 | 公称直径125mm以内 | m | 90.45
5 | 17010131 |  | 钢管 | 公称直径150mm以内 | m | 152.1499
6 | 17030103 |  | 镀锌钢管 | 公称直径25mm以内 | m | 315.1881
7 | 17030103 |  | 镀锌钢管 | 公称直径80mm以内 | m | 50.8724
8 | 17030103 |  | 镀锌钢管 | 公称直径100mm以内 | m | 47.0635
9 | 17030103@1 |  | 镀锌钢管 | DN100 | m | 200.2965
10 | 18032519@1 |  | 镀锌钢管接头管件 | DN100 | 个 | 77.1291
11 | 19070111@1 |  | 对夹式蝶阀 | DN100 | 个 | 12
12 | 23010101@1 |  | 灭火器 | MF/ABC5 | 个 | 30
13 | 23030121@1 |  | 室内消火栓 | 800*650*240 | 套 | 15
14 | 28030301@1 |  | 铜芯多股绝缘电线 | NH-RVS-2*1.5 | m | 965.7036
15 | 补充主材001 |  | 泵类设备安装 真空泵 设备重量0.2t以内 |  | 台 | 1
16 | 补充主材001@1 |  | 感烟探测器 |  | 个 | 66
17 | 补充主材002 |  | 泵类设备安装 多级离心泵 设备重量1.0t以内 |  | 台 | 4
18 | 补充主材002@1 |  | 声光报警器 |  | 个 | 9
19 | 补充主材005@1 |  | 火灾报警系统控制主机 |  | 台 | 1
20 | 补充主材007 |  | 消火栓按钮 |  | 个 | 15