## 封-1 招标工程量清单封面
|  | 温县黄庄镇杨门村小学附属幼儿园教学楼（土建） |  | 工程
招 标 工 程 量 清 单
招 标 人：
(单位盖章)
造价咨询人：
(单位盖章)
年 月 日
封-1
河南省建设工程造价计价软件测评合格编号：2017-RJ004

## 扉-1 工程量清单扉页
| 温县黄庄镇杨门村小学附属幼儿园教学楼（土建） |  |  |  | 工程
招 标 工 程 量 清 单
招 标 人： |  |  | 造价咨询人：
|  | （单位盖章） |  | (单位资质专用章)
法定代表人 或其授权人： |  |  | 法定代表人 或其授权人：
|  | (签字或盖章) |  | (签字或盖章)
编 制 人： |  |  | 复 核 人：
|  | (造价人员签字盖专用章) |  | (造价工程师签字盖专用章)
编 制 时 间： |  | 年 月 日 | 复 核 时 间： | 年 月 日
扉-1

## 表-08 分部分项工程和单价措施项目清单与计价表
分部分项工程和单价措施项目清单与计价表
工程名称：温县黄庄镇杨门村小学附属幼儿园教学楼（土建） |  |  |  | 标段：温县黄庄镇杨门村小学附属幼儿园教学楼 |  |  |  |  | 第 1 页 共 10 页
序号 | 项目编码 | 项目名称 | 项目特征描述 |  | 计量单位 | 工程量 | 金 额(元)
[7 empty] | 综合单价 | 合 价 |  | 其中
暂估价
整个项目
1 | 010101001001 | 平整场地 | 1.土壤类别:一二类土 |  | m2 | 534.86
2 | 010101003001 | 挖沟槽土方 | 1.土壤类别:基础开挖 2.挖土深度:1.3米 |  | m3 | 653.85
3 | 010103001001 | 回填方 | 1.密实度要求:房芯回填土，夯实 2.填方材料品种:土方 3.填方来源、运距:自行考虑 |  | m3 | 218.68
4 | 010103001002 | 回填方 | 1.密实度要求:基础回填土，夯实 2.填方材料品种:土方 3.填方来源、运距:自行考虑 |  | m3 | 242.35
5 | 010401001001 | 砖基础 | 1.砖品种、规格、强度等级:MU10烧结页岩实心砖 2.砂浆强度等级:M10水泥砂浆 |  | m3 | 65.79
6 | 010401004001 | 多孔砖墙 | 1.砖品种、规格、强度等级:MU10烧结页岩多孔砖 2.墙体类型:240 3.砂浆强度等级、配合比:M7.5混合砂浆 |  | m3 | 78.48
7 | 010401004002 | 多孔砖墙 | 1.砖品种、规格、强度等级:MU10烧结页岩多孔砖 2.墙体类型:370 3.砂浆强度等级、配合比:M7.5混合砂浆 |  | m3 | 41.63
8 | 010401004003 | 多孔砖墙 | 1.砖品种、规格、强度等级:MU10烧结页岩多孔砖 2.墙体类型:240 3.砂浆强度等级、配合比:M10混合砂浆 |  | m3 | 74.82
本页小计
注：为计取规费等的使用，可在表中增设其中：“定额人工费”。
表—08
分部分项工程和单价措施项目清单与计价表
工程名称：温县黄庄镇杨门村小学附属幼儿园教学楼（土建） |  |  |  | 标段：温县黄庄镇杨门村小学附属幼儿园教学楼 |  |  |  |  | 第 2 页 共 10 页
序号 | 项目编码 | 项目名称 | 项目特征描述 |  | 计量单位 | 工程量 | 金 额(元)
[7 empty] | 综合单价 | 合 价 |  | 其中
暂估价
9 | 010401004004 | 多孔砖墙 | 1.砖品种、规格、强度等级:MU10烧结页岩多孔砖 2.墙体类型:370 3.砂浆强度等级、配合比:M10混合砂浆 |  | m3 | 41.54
10 | 010401012001 | 零星砌砖 | 1.零星砌砖名称、部位:厕所墩台，台阶挡墙 2.砖品种、规格、强度等级:MU10烧结页岩实心砖 |  | m3 | 3.26
11 | 010501001001 | 垫层 | 1.混凝土种类:预拌混凝土 2.混凝土强度等级:C15 |  | m3 | 33.34
12 | 010501002001 | 带形基础 | 1.混凝土种类:预拌混凝土 2.混凝土强度等级:C30 |  | m3 | 80.03
13 | 010501003001 | 独立基础 | 1.混凝土种类:预拌混凝土 2.混凝土强度等级:C30 |  | m3 | 13.53
14 | 010502001001 | 矩形柱 | 1.混凝土种类:预拌混凝土 2.混凝土强度等级:C30 |  | m3 | 16.34
15 | 010502002001 | 构造柱 | 1.混凝土种类:预拌混凝土 2.混凝土强度等级:C30 |  | m3 | 23.51
16 | 010503001001 | 基础梁 | 1.混凝土种类:预拌混凝土 2.混凝土强度等级:C30 |  | m3 | 1.26
17 | 010503002001 | 矩形梁 | 1.混凝土种类:预拌混凝土 2.混凝土强度等级:C30 |  | m3 | 41.46
18 | 010503004001 | 圈梁 | 1.混凝土种类:预拌混凝土 2.混凝土强度等级:C30 |  | m3 | 21.36
本页小计
注：为计取规费等的使用，可在表中增设其中：“定额人工费”。
表—08
分部分项工程和单价措施项目清单与计价表
工程名称：温县黄庄镇杨门村小学附属幼儿园教学楼（土建） |  |  |  | 标段：温县黄庄镇杨门村小学附属幼儿园教学楼 |  |  |  |  | 第 3 页 共 10 页
序号 | 项目编码 | 项目名称 | 项目特征描述 |  | 计量单位 | 工程量 | 金 额(元)
[7 empty] | 综合单价 | 合 价 |  | 其中
暂估价
19 | 010503005001 | 过梁 | 1.混凝土种类:预拌混凝土 2.混凝土强度等级:C30 |  | m3 | 6.57
20 | 010505003001 | 平板 | 1.混凝土种类：预拌混凝土 2.混凝土强度等级:C30 |  | m3 | 91.74
21 | 010505007001 | 天沟(檐沟）、挑檐板 | 1.混凝土种类:预拌混凝土 2.混凝土强度等级:C30 |  | m3 | 3.08
22 | 010506001001 | 直形楼梯 | 1.混凝土种类:预拌混凝土 2.混凝土强度等级:C30 |  | m2 | 34.74
23 | 010507001001 | 散水、坡道 | 1.60厚C20混凝土撒1：1水泥细沙压光赶实 2.150厚3:7灰土夯实 3.素土夯实 |  | m2 | 127.82
24 | 010507001002 | 散水、坡道 | 1.20厚1：2水泥砂浆压实表面扫毛 2.素水泥浆结合层一道 3.80厚C15细石混凝土随打随抹平压实 4.300厚3:7灰土分两步夯实 |  | m2 | 10.08
25 | 010507004001 | 台阶 | 1.20厚1：2水泥砂浆抹面赶光 2.素水泥浆结合层一道 3.60厚C20混凝土（厚度不包括踏步三角形）台阶面向外坡1% 4.300厚3:7灰土分两步夯实 |  | m2 | 7.44
26 | 010507005001 | 扶手、压顶 | 1.混凝土种类:预拌混凝土 2.混凝土强度等级:C30 |  | m3 | 3.12
本页小计
注：为计取规费等的使用，可在表中增设其中：“定额人工费”。
表—08
分部分项工程和单价措施项目清单与计价表
工程名称：温县黄庄镇杨门村小学附属幼儿园教学楼（土建） |  |  |  | 标段：温县黄庄镇杨门村小学附属幼儿园教学楼 |  |  |  |  | 第 4 页 共 10 页
序号 | 项目编码 | 项目名称 | 项目特征描述 |  | 计量单位 | 工程量 | 金 额(元)
[7 empty] | 综合单价 | 合 价 |  | 其中
暂估价
27 | 010507007001 | 其他构件 | 1.构件的类型:窗套 2.混凝土种类:预拌混凝土 3.混凝土强度等级:C25 |  | m3 | 13.57
28 | 010507007002 | 其他构件 | 1.构件的类型:屋面上人口 |  | m3 | 0.17
29 | 010515001001 | 现浇构件钢筋 | 1.钢筋种类、规格:现浇构件圆钢筋 钢筋HPB300 直径≤10mm |  | t | 1.484
30 | 010515001002 | 现浇构件钢筋 | 现浇构件圆钢筋 钢筋HPB400 直径≤10mm |  | t | 8.3
31 | 010515001003 | 现浇构件钢筋 | 现浇构件圆钢筋 钢筋HPB400 直径≤18mm |  | t | 15.306
32 | 010515001004 | 现浇构件钢筋 | 现浇构件圆钢筋 钢筋HPB400 直径≤25mm |  | t | 2.012
33 | 010515001005 | 现浇构件钢筋 | 现浇构件圆钢筋 箍筋 钢筋HPB400 直径≤10mm |  | t | 2.197
34 | 010515001006 | 现浇构件钢筋 | 现浇构件圆钢筋 箍筋 钢筋HPB300 直径≤10mm |  | t | 1.859
35 | 010516003001 | 机械连接 | 1.连接方式:电渣压力焊 |  | 个 | 160
36 | 010516003002 | 机械连接 | 1.连接方式:直螺纹 |  | 个 | 78
37 | 010801001001 | 木质门 | 1.门代号及洞口尺寸:成品单扇木质门 |  | 樘 | 4
38 | 010801001002 | 木质门 | 1.门代号及洞口尺寸:成品子母门 |  | 樘 | 16
39 | 010802001001 | 金属(塑钢）门 | 1.门框、扇材质:塑钢门 |  | m2 | 25.49
40 | 010807001001 | 金属（塑钢、断桥）窗 | 1.框、扇材质:塑钢窗 |  | m2 | 354.26
本页小计
注：为计取规费等的使用，可在表中增设其中：“定额人工费”。
表—08
分部分项工程和单价措施项目清单与计价表
工程名称：温县黄庄镇杨门村小学附属幼儿园教学楼（土建） |  |  |  | 标段：温县黄庄镇杨门村小学附属幼儿园教学楼 |  |  |  |  | 第 5 页 共 10 页
序号 | 项目编码 | 项目名称 | 项目特征描述 |  | 计量单位 | 工程量 | 金 额(元)
[7 empty] | 综合单价 | 合 价 |  | 其中
暂估价
41 | 010902001001 | 屋面卷材防水 | 1.架空层：35厚495*495，C25细石混凝土预制板（配筋双向4∅4），M5砌筑砂浆砌115*115*200（h）砖墩，双向间距500 2.20厚1:3水泥砂浆保护层 3.隔离层：0.4厚聚乙烯膜一层 4.一层4厚SBS改性沥青防水卷材 5.30厚C20细石混凝土找平层 6.保温层：120厚岩棉板 7.20厚1:2.5水泥砂浆找平层 8.最薄处30厚找坡2%找坡层：1:8水泥憎水型膨胀珍珠岩 |  | m2 | 571.41
42 | 010902003001 | 屋面刚性层 | 屋108（2F1） 1.20厚1:2.5水泥砂浆保护层 2.隔离层：0.4厚聚乙烯膜一层 3.4.0厚SBS改性沥青防水卷材 4.20厚1:2.5水泥砂浆找平层 5.最薄处30厚找坡2%找坡层：1:8水泥憎水型膨胀珍珠岩 6.现浇钢筋混凝土屋面板 |  | m2 | 41.500
43 | 010902004001 | 屋面排水管 | 1.排水管品种、规格:PVC110 |  | m | 52.2
本页小计
注：为计取规费等的使用，可在表中增设其中：“定额人工费”。
表—08
分部分项工程和单价措施项目清单与计价表
工程名称：温县黄庄镇杨门村小学附属幼儿园教学楼（土建） |  |  |  | 标段：温县黄庄镇杨门村小学附属幼儿园教学楼 |  |  |  |  | 第 6 页 共 10 页
序号 | 项目编码 | 项目名称 | 项目特征描述 |  | 计量单位 | 工程量 | 金 额(元)
[7 empty] | 综合单价 | 合 价 |  | 其中
暂估价
44 | 011201001002 | 墙面一般抹灰 | 外墙15 1.15厚1:3水泥砂浆找平 2.60厚岩棉板板两表面及侧面涂刷界面剂配套胶粘剂粘贴 3.抹第一道抹面胶浆6厚，压入耐碱玻璃纤维网布 4.锚栓锚固抹面胶浆复合耐碱玻璃纤维网布 5.抹第二道抹面胶浆6厚,压入耐碱玻璃纤维网布 6.薄抹第三道抹面胶浆 7.刮柔性耐水腻子 8.喷刷底涂料 9.喷刷面层立邦漆 10.喷绘卡通图案（详见图纸） |  | m2 | 519.970
45 | 011001003003 | 保温隔热墙面 | 内墙21 1.5厚1:2粉刷石膏砂浆 2.30厚粉刷石膏膨胀珍珠岩分二至四次抹成 3.3厚粉刷石膏浆压光 4.面层为白色钢化涂料 |  | m2 | 278.650
46 | 011102003003 | 块料楼地面 | 地201F1 1.300*300*10厚防滑地砖铺实拍平，稀水泥浆擦缝 2.30厚1:3干硬性水泥砂浆 3.1.5厚合成高分子防水涂料 4.最薄处20厚1:3水泥砂浆找坡层抹平 5.素水泥浆一道 6.30厚挤塑聚苯板 7.60厚C15混凝土垫层 8.150厚3:7灰土 9.素土夯实 |  | m2 | 39.310
本页小计
注：为计取规费等的使用，可在表中增设其中：“定额人工费”。
表—08
分部分项工程和单价措施项目清单与计价表
工程名称：温县黄庄镇杨门村小学附属幼儿园教学楼（土建） |  |  |  | 标段：温县黄庄镇杨门村小学附属幼儿园教学楼 |  |  |  |  | 第 7 页 共 10 页
序号 | 项目编码 | 项目名称 | 项目特征描述 |  | 计量单位 | 工程量 | 金 额(元)
[7 empty] | 综合单价 | 合 价 |  | 其中
暂估价
47 | 011102003004 | 块料楼地面 | 楼201F1 1.300*300*10厚防滑地砖铺实拍平，稀水泥浆擦缝 2.30厚1:3干硬性水泥砂浆 3.1.5厚合成高分子防水涂料 4.最薄处20厚1:3水泥砂浆找坡层抹平 5.素水泥浆一道 6.现浇钢筋混凝土楼板 |  | m2 | 39.310
48 | 011103003001 | 塑料板楼地面 | 地209 1.2.0厚B1级PVC塑胶地板，专用胶粘剂粘贴 2.20厚1:2水泥砂浆抹平压光（地面应平整，高差不大于5mm） 3.素水泥浆一道 4.30厚C20细石混凝土 5.1.2厚合成高分子防水涂料 6.刷基层处理剂一道 7.30厚挤塑聚苯板 8.60厚C15混凝土垫层 9.150厚3:7灰土 10.素土夯实 |  | m2 | 407.220
49 | 011103003002 | 塑料板楼地面 | 楼209 1.2.0厚B1级PVC塑胶地板，专用胶粘剂粘贴 2.20厚1:2水泥砂浆抹平压光（地面应平整，高差不大于5mm） 3.素水泥浆一道 4.现浇钢筋混凝土楼板 |  | m2 | 409.490
本页小计
注：为计取规费等的使用，可在表中增设其中：“定额人工费”。
表—08
分部分项工程和单价措施项目清单与计价表
工程名称：温县黄庄镇杨门村小学附属幼儿园教学楼（土建） |  |  |  | 标段：温县黄庄镇杨门村小学附属幼儿园教学楼 |  |  |  |  | 第 8 页 共 10 页
序号 | 项目编码 | 项目名称 | 项目特征描述 |  | 计量单位 | 工程量 | 金 额(元)
[7 empty] | 综合单价 | 合 价 |  | 其中
暂估价
50 | 011106009001 | 塑料板楼梯面层 | 楼梯： 1.2.0厚B1级PVC塑胶地板，专用胶粘剂粘贴 2.20厚1:2水泥砂浆抹平压光（地面应平整，高差不大于5mm） 3.素水泥浆一道 4.现浇钢筋混凝土楼板 |  | m2 | 34.740
51 | 011201001003 | 墙面一般抹灰 | 内墙3B 1.专用界面剂一遍 2.9厚1:1:6水泥石灰砂浆 3.6厚1:0.5:3水泥石灰砂浆抹平 4.面层为白色钢化涂料（做法参见12YJ1涂304） |  | m2 | 676.670
52 | 011204003004 | 块料墙面 | 内墙8B 1.9厚1:3水泥砂浆 2.素水泥浆一遍 3.4厚1:1水泥砂浆加水重20%建筑胶粘结层 4.300*600*10厚白色面砖，白水泥浆擦缝 |  | m2 | 302.960
53 | 011204003005 | 块料墙面 | 裙3B 1.刷专用界面剂一遍 2.9厚1:3水泥砂浆 3.素水泥浆一道 4.4厚1:1水泥砂浆加水重20%建筑胶粘结层 5.300*600*10白色面砖，水泥浆擦缝（H=1300） |  | m2 | 443.740
本页小计
注：为计取规费等的使用，可在表中增设其中：“定额人工费”。
表—08
分部分项工程和单价措施项目清单与计价表
工程名称：温县黄庄镇杨门村小学附属幼儿园教学楼（土建） |  |  |  | 标段：温县黄庄镇杨门村小学附属幼儿园教学楼 |  |  |  |  | 第 9 页 共 10 页
序号 | 项目编码 | 项目名称 | 项目特征描述 |  | 计量单位 | 工程量 | 金 额(元)
[7 empty] | 综合单价 | 合 价 |  | 其中
暂估价
54 | 011204003006 | 块料墙面 | 外墙11B 1.刷专用界面剂一遍 2.9厚1:3水泥石灰砂浆 3.6厚1:2.5水泥砂浆找平 4.60厚岩棉板板两表面及侧面涂刷界面剂配套胶粘剂粘贴 5.5厚干粉类聚合物水泥防水砂浆，中间压入一层热镀锌电焊网 6.配套专用胶粘剂粘结 7.200*400*12灰色仿石砖，填缝剂填缝 |  | m2 | 89.030
55 | 011301001002 | 天棚抹灰 | 顶6 1.楼板底面清理干净 2.5厚1:1:4水泥石灰砂浆打底 3.3厚1:0.5:3水泥石灰砂浆抹平 4.面层为白色钢化涂料 |  | m2 | 1010.790
56 | 011503001001 | 金属扶手、栏杆、栏板 | 1.镀铬钢管护窗栏杆，竖向杆件间距80mm，高度500mm |  | m | 94.8
57 | 011503001002 | 金属扶手、栏杆、栏板 | 1.镀铬钢管楼梯栏杆，竖向杆件间距110mm，高度1100mm |  | m | 23.2
58 | 011503001003 | 金属扶手、栏杆、栏板 | 1.镀铬钢管坡道栏杆，竖向杆件间距110mm，高度1100mm |  | m | 5.6
59 | 011503005001 | 金属靠墙扶手 | 1.镀铬钢管靠墙扶手 |  | m | 29.2
60 | 011210005001 | 成品隔断 | 成品隔断 |  | m2 | 25.52
61 | 011505001001 | 洗漱台 | 1.材料品种、规格、颜色:大理石台面 |  | m2 | 9.72
措施项目
本页小计
注：为计取规费等的使用，可在表中增设其中：“定额人工费”。
表—08
分部分项工程和单价措施项目清单与计价表
工程名称：温县黄庄镇杨门村小学附属幼儿园教学楼（土建） |  |  |  | 标段：温县黄庄镇杨门村小学附属幼儿园教学楼 |  |  |  |  | 第 10 页 共 10 页
序号 | 项目编码 | 项目名称 | 项目特征描述 |  | 计量单位 | 工程量 | 金 额(元)
[7 empty] | 综合单价 | 合 价 |  | 其中
暂估价
1 | 011702001001 | 基础 | 1.基础类型:垫层 |  | m2 | 43.72
2 | 011702001002 | 基础 | 1.基础类型:条形基础 |  | m2 | 123.55
3 | 011702001003 | 基础 | 1.基础类型:独立基础 |  | m2 | 20.04
4 | 011702002001 | 矩形柱 | 1.构件类型:矩形柱 |  | m2 | 131.76
5 | 011702003001 | 构造柱 | 1.构件类型:构造柱 |  | m2 | 240.49
6 | 011702005001 | 基础梁 | 1.构件类型:基础梁 |  | m2 | 10.02
7 | 011702006001 | 矩形梁 | 1.构件类型:矩形梁 |  | m2 | 357.44
8 | 011702008001 | 圈梁 | 1.构件类型:圈梁 |  | m2 | 209.58
9 | 011702009001 | 过梁 | 1.构件类型:过梁 |  | m2 | 75.26
10 | 011702016001 | 平板 | 1.构件类型:平板 |  | m2 | 916.26
11 | 011702022001 | 天沟、檐沟 | 1.构件类型:挑檐 |  | m2 | 83.42
12 | 011702024001 | 楼梯 | 1.构件类型:楼梯 |  | m2 | 34.78
13 | 011702025001 | 其他现浇构件 | 1.构件类型:压顶 |  | m2 | 27.56
14 | 011702025002 | 其他现浇构件 | 1.构件类型:窗套 |  | m2 | 22.35
15 | 011702027001 | 台阶 |  |  | m2 | 7.44
16 | 011701001001 | 综合脚手架 |  |  | m2 | 1038.21
17 | 011703001001 | 垂直运输 |  |  | m2 | 1038.21
本页小计
合 计
注：为计取规费等的使用，可在表中增设其中：“定额人工费”。
表—08

## 表-11 总价措施项目清单与计价汇总表
总价措施项目清单与计价表
工程名称：温县黄庄镇杨门村小学附属幼儿园教学楼（土建） |  |  |  | 标段：温县黄庄镇杨门村小学附属幼儿园教学楼 |  |  |  |  | 第 1 页 共 1 页
序号 | 项目编码 | 项目名称 | 计 算 基 础 |  | 费率 (%) | 金 额(元) | 调整费 率(%) | 调整后 金额(元) |  | 备 注
1 | 011707001001 | 安全文明施工费 | 分部分项安全文明施工费+单价措施安全文明施工费
2 |  | 其他措施费（费率类）
2.1 | 011707002001 | 夜间施工增加费 | 分部分项其他措施费+单价措施其他措施费
2.2 | 011707004001 | 二次搬运费 | 分部分项其他措施费+单价措施其他措施费
2.3 | 011707005001 | 冬雨季施工增加费 | 分部分项其他措施费+单价措施其他措施费
3 |  | 其他（费率类）
合 计
编制人（造价人员）： |  |  |  | 复核人（造价工程师）：
注：1.“计算基础”中安全文明施工费可为“定额基价”、“定额人工费”或“定额人工费+定额机械费”，其他项目可为“定额人工费”或“定额人工费+定额机械费”。 2.按施工方案计算的措施费，若无“计算基础”和“费率”的数值，也可只填“金额”数值，但应在备注栏说明施工方案出处或计算方法。
表-11

## 表-12 其他项目清单与计价汇总表
其他项目清单与计价汇总表
工程名称：温县黄庄镇杨门村小学附属幼儿园教学楼（土建） |  |  | 标段：温县黄庄镇杨门村小学附属幼儿园教学楼 |  | 第 1 页 共 1 页
序号 | 项 目 名 称 | 金 额(元) |  | 结算金额(元) |  | 备 注
1 | 暂列金额 | 10000 |  |  |  | 明细详见表-12-1
2 | 暂估价
2.1 | 材料（工程设备）暂估价 | — |  |  |  | 明细详见表-12-2
2.2 | 专业工程暂估价 |  |  |  |  | 明细详见表-12-3
3 | 计日工 |  |  |  |  | 明细详见表-12-4
4 | 总承包服务费 |  |  |  |  | 明细详见表-12-5
合 计 | [5 empty] | —
注：材料（工程设备）暂估单价进入清单项目综合单价，此处不汇总。
表—12

## 表-12-1 暂列金额明细表
暂列金额明细表
工程名称：温县黄庄镇杨门村小学附属幼儿园教学楼（土建） |  | 标段：温县黄庄镇杨门村小学附属幼儿园教学楼 |  |  |  | 第 1 页 共 1 页
序号 | 项 目 名 称 |  | 计量单位 | 暂定金额(元) | 备 注
1 | 提升食梯 |  | 套 | 10000
合 计 |  |  |  | 10000 | —
注：此表由招标人填写，如不能详列，也可只列暂定金额总额，投标人应将上述暂列金额计入投标总价中。
表—12—1

## 表-12-2 材料(工程设备)暂估价及调整表
材料（工程设备）暂估单价及调整表
工程名称：温县黄庄镇杨门村小学附属幼儿园教学楼（土建） | [5 empty] | 标段：温县黄庄镇杨门村小学附属幼儿园教学楼 |  |  |  | 第 1 页 共 1 页
序 号 | 材料(工程设备) 名称、规格、型号 | 计量 单位 | 数 量 |  | 暂 估(元) |  |  | 确 认(元) |  |  | 差 额±(元) |  | 备 注
|  |  | 暂 估 | 确 认 | 单 价 |  | 合 价 | 单 价 | 合 价 |  | 单 价 | 合 价
合 计
注：此表由招标人填写“暂估单价”，并在备注栏说明暂估价的材料、工程设备拟用在那些清单项目上，投标人应将上述材料、工程设备暂估单价计入工程量清单综合单价报价中。
表—12—2

## 表-12-3 专业工程暂估价及结算价表
专业工程暂估价及结算价表
工程名称：温县黄庄镇杨门村小学附属幼儿园教学楼（土建） |  |  |  | 标段：温县黄庄镇杨门村小学附属幼儿园教学楼 |  |  | 第 1 页 共 1 页
序号 | 工 程 名 称 | 工 程 内 容 | 暂估金额 （元） |  | 结算金额 (元) | 差额±(元) |  | 备 注
1
合 计 |  |  | 0.00 |  |  |  |  | —
注：此表“暂估金额”由招标人填写，投标人应将“暂估金额”计入投标总价中。结算时按合同约定结算金额填写。
表—12—3

## 表-12-4 计日工表
计 日 工 表
工程名称：温县黄庄镇杨门村小学附属幼儿园教学楼（土建） |  |  |  | 标段：温县黄庄镇杨门村小学附属幼儿园教学楼 |  |  | 第 1 页 共 1 页
编号 | 项 目 名 称 | 单位 | 暂定数量 |  | 实际数量 | 综合单价 (元) |  | 合 价(元)
[8 empty] | 暂 定 | 实 际
一 | 人工
1
人工小计
二 | 材料
1
材料小计
三 | 施工机械
1
施工机械小计
四、企业管理费和利润
总 计
注：此表项目名称、暂定数量由招标人填写，编制招标控制价时，单价由招标人按有关计价规定确定；投标时，单价由投标人自主报价，按暂定数量计算合价计入投标总价中。结算时，按发承包双方确认的实际数量计算合价。
表—12—4

## 表-12-5 总承包服务费计价表
总承包服务费计价表
工程名称：温县黄庄镇杨门村小学附属幼儿园教学楼（土建） |  |  | 标段：温县黄庄镇杨门村小学附属幼儿园教学楼 |  |  | 第 1 页 共 1 页
序号 | 项 目 名 称 | 项目价值（元） |  | 服务内容 | 计算基础 |  | 费率(%) | 金 额(元)
1
| 合 计 | - |  | - |  |  | -
注：此表项目名称、服务内容由招标人填写，编制招标控制价时，费率及金额由招标人按有关计价规定确定；投标时，费率及金额由投标人自主报价，计入投标总价中。
表—12—5

## 表-13 规费、税金项目计价表
规费、税金项目计价表
工程名称：温县黄庄镇杨门村小学附属幼儿园教学楼（土建） |  |  | 标段：温县黄庄镇杨门村小学附属幼儿园教学楼 |  |  | 第 1 页 共 1 页
序号 | 项 目 名 称 | 计 算 基 础 |  | 计算基数 | 计算费率 (%) |  | 金 额(元)
1 | 规费 | 定额规费+工程排污费+其他
1.1 | 定额规费 | 分部分项规费+单价措施规费
1.2 | 工程排污费
1.3 | 其他
2 | 增值税 | 不含税工程造价合计
合 计
编制人（造价人员）： |  |  | 复核人（造价工程师）：
表—13

## 表-14 主要材料价格表
主要材料价格表
工程名称： |  | 温县黄庄镇杨门村小学附属幼儿园教学楼（土建） | [5 empty] | 第 1 页 共 1 页
序号 | 材料编码 |  | 材料名称 | 规格.型号等特殊要求 | 单位 | 数 量 | 单 价 |  | 合 价
1 | 01010101 |  | 钢筋 | HPB300 φ10以内 | kg | 3409.86
2 | 01010210 |  | 钢筋 | HRB400以内 φ10以内 | kg | 10706.94
3 | 01010211 |  | 钢筋 | HRB400以内 φ12~φ18 | kg | 15688.65
4 | 03012789 |  | 膨胀螺栓 | M12*120 | 套 | 4872
5 | 04010129 |  | 水泥 | 32.5 | t | 37.2955
6 | 04130135 |  | 烧结多孔砖 | 240*115*90 | 千块 | 79.9712
7 | 04130141 |  | 烧结煤矸石普通砖 | 240*115*53 | 千块 | 39.7522
8 | 05030105 |  | 板方材 |  | m3 | 10.6946
9 | 07010150@2 |  | 面砖 | 400mm*500mm | m2 | 869.1592
10 | 11010151 |  | 双扇套装子母对开实木门 |  | 樘 | 16
11 | 11110221 |  | 塑钢推拉窗 | (含5mm玻璃) | m2 | 334.882
12 | 13330105@1 |  | SBS改性沥青防水卷材 | 4mm | m2 | 660.75
13 | 14410181 |  | 硅酮耐候密封胶 |  | kg | 371.6436
14 | 14410219 |  | 聚氨酯发泡密封胶(750ml/支) |  | 支 | 542.1291
15 | 15030116 |  | 岩棉板 | δ50 | m3 | 31.059
16 | 15030127 |  | 岩棉板 | δ100 | m3 | 58.2838
17 | 35010101 |  | 复合模板 |  | m2 | 582.315
18 | 80210555 |  | 预拌混凝土 | C15 | m3 | 60.7331
19 | 80210561 |  | 预拌混凝土 | C30 | m3 | 309.8168
20 | 80010731 |  | 干混砌筑砂浆 | DM M10 | m3 | 40.2952