## 封-1 招标工程量清单封面
|  | 北保封村物流仓储项目物流仓库（土建） |  | 工程
招 标 工 程 量 清 单
招 标 人：
(单位盖章)
造价咨询人：
(单位盖章)
年 月 日
封-1
河南省建设工程造价计价软件测评合格编号：2017-RJ004

## 扉-1 工程量清单扉页
| 北保封村物流仓储项目物流仓库（土建） |  |  |  | 工程
招 标 工 程 量 清 单
招 标 人： |  |  | 造价咨询人：
|  | （单位盖章） |  | (单位资质专用章)
法定代表人 或其授权人： |  |  | 法定代表人 或其授权人：
|  | (签字或盖章) |  | (签字或盖章)
编 制 人： |  |  | 复 核 人：
|  | (造价人员签字盖专用章) |  | (造价工程师签字盖专用章)
编 制 时 间： |  | 年 月 日 | 复 核 时 间： | 年 月 日
扉-1

## 表-08 分部分项工程和单价措施项目清单与计价表
分部分项工程和单价措施项目清单与计价表
工程名称：北保封村物流仓储项目物流仓库（土建） |  |  |  | 标段：北保封村物流仓储项目物流仓库 |  |  |  |  | 第 1 页 共 4 页
序号 | 项目编码 | 项目名称 | 项目特征描述 |  | 计量单位 | 工程量 | 金 额(元)
[7 empty] | 综合单价 | 合 价 |  | 其中
暂估价
整个项目
1 | 010101001001 | 平整场地 | 1.土壤类别：一类土、二类土 |  | m2 | 565.98
2 | 010101003001 | 挖沟槽土方 | 挖基槽土方 1.基础类型：条形基础 2.挖土深度：1.3m 3.弃土运距：自行考虑 4.基底钎探 5.基底夯实 |  | m3 | 104.51
3 | 010101004001 | 挖基坑土方 | 挖基坑土方 1.基础类型：独立基础 2.挖土深度：1.3m 3.弃土运距：自行考虑 4.基底钎探 5.基底夯实 |  | m3 | 95.94
4 | 010103001001 | 回填方 | 1.夯填土 |  | m3 | 122.144
5 | 010401001001 | 砖基础 | 1.砌体名称：砖基础 2.MU15烧结页岩实心砖 3.砂浆强度等级、配合比：水泥砂浆M5.0 |  | m3 | 21.702
6 | 010401004001 | 多孔砖墙 | 1.墙体厚度：240 2.MU10烧结页岩多孔砖 3.砂浆强度等级、配合比：混合砂浆5.0 |  | m3 | 19.44
7 | 010501001001 | 垫层 | 1.名称：基础垫层 2.垫层材料种类、厚度：100mm厚 3.混凝土强度等级：C15 4.混凝土拌合料要求：商砼（含泵送费） |  | m3 | 12.136
8 | 010501003001 | 独立基础 | 名称：独立基础 1.混凝土强度等级：C30 2.混凝土拌和料要求：商砼（含泵送费） |  | m3 | 18.852
本页小计
注：为计取规费等的使用，可在表中增设其中：“定额人工费”。
表—08
分部分项工程和单价措施项目清单与计价表
工程名称：北保封村物流仓储项目物流仓库（土建） |  |  |  | 标段：北保封村物流仓储项目物流仓库 |  |  |  |  | 第 2 页 共 4 页
序号 | 项目编码 | 项目名称 | 项目特征描述 |  | 计量单位 | 工程量 | 金 额(元)
[7 empty] | 综合单价 | 合 价 |  | 其中
暂估价
9 | 010502001001 | 矩形柱 | 名称：短柱 1.混凝土强度等级：C30 2.混凝土拌合要求：商砼（含泵送费） |  | m3 | 3.591
10 | 010502001002 | 矩形柱 | 名称：二次浇灌细石混凝土 1.混凝土强度等级：C40 2.混凝土拌合要求：微膨胀细石砼 |  | m3 | 0.189
11 | 010503004001 | 圈梁 | 名称：圈梁 1.混凝土强度等级：C30 2.混凝土拌合料要求：商砼（含泵送费） |  | m3 | 5.263
12 | 010501002001 | 带形基础 | 名称：带形基础 1.混凝土强度等级：C30 2.混凝土拌合料要求：商砼（含泵送费） |  | m3 | 16.762
13 | 010507005001 | 扶手、压顶 | 名称：压顶 1.混凝土强度等级：C30 2.混凝土拌合料要求：商砼（含泵送费） |  | m3 | 2.16
14 | 010507007001 | 其他构件 | 名称：柱脚包裹 1.混凝土强度等级：C25素砼 |  | m3 | 0.96
15 | 010515001001 | 现浇构件钢筋 | 现浇构件钢筋I级钢筋直径≤10 |  | t | 0.642
16 | 010515001002 | 现浇构件钢筋 | 现浇构件钢筋I级钢筋10＜直径≤18 |  | t | 0.355
17 | 010515001003 | 现浇构件钢筋 | 现浇构件钢筋III级钢筋直径≤10 |  | t | 0.383
18 | 010515001004 | 现浇构件钢筋 | 现浇构件钢筋III级钢筋10＜直径≤18 |  | t | 0.724
19 | 010515001005 | 现浇构件钢筋 | 现浇构件钢筋III级钢筋18＜直径≤25 |  | t | 0.401
20 | 010516001001 | 螺栓 | M24柱脚锚栓 |  | t | 0.219
本页小计
注：为计取规费等的使用，可在表中增设其中：“定额人工费”。
表—08
分部分项工程和单价措施项目清单与计价表
工程名称：北保封村物流仓储项目物流仓库（土建） |  |  |  | 标段：北保封村物流仓储项目物流仓库 |  |  |  |  | 第 3 页 共 4 页
序号 | 项目编码 | 项目名称 | 项目特征描述 |  | 计量单位 | 工程量 | 金 额(元)
[7 empty] | 综合单价 | 合 价 |  | 其中
暂估价
21 | 010602001001 | 钢屋架 | 钢架 1、钢材品种、规格：Q235B 2、构件类型：型钢式 3、单榀重量：1.5t内 4、刷防锈漆 |  | t | 9.895
22 | 010603001001 | 实腹钢柱 | 钢柱 1、钢材品种、规格：Q235B 2、构件类型：型钢式 3、螺栓种类：普通 4、刷防锈漆 |  | t | 0.725
23 | 010606001001 | 钢支撑、钢拉条 | 钢支撑、钢拉条 1、钢材品种、规格：Q235B 2、螺栓种类：普通 4、刷防锈漆 |  | t | 2.536
24 | 010604001001 | 钢梁 | 钢梁 1、钢材品种、规格：Q235B 2、构件类型：型钢式 3、螺栓种类：普通 4、刷防锈漆 |  | t | 3.591
25 | 010606002001 | 钢檩条 | 钢檩条 1、钢材品种、规格：Q235B 2、构件类型：型钢式 3、螺栓种类：普通 4、刷防锈漆 |  | t | 3.197
26 | 040901010001 | 高强螺栓 | 高强螺栓安装 |  | 套 | 240
27 | 010606013001 | 零星钢构件 | 屋面检修梯01J925-1 43页 |  | t | 0.065
28 | 010516002001 | 预埋铁件 | 门柱预埋件 |  | t | 0.033
29 | 010901002001 | 型材屋面 | 屋面彩钢板：0.6mm厚彩钢板（灰色） |  | m2 | 613.382
30 | 010605002001 | 钢板墙板 | 墙面彩钢板：0.6mm厚彩钢板 |  | m2 | 421.2
本页小计
注：为计取规费等的使用，可在表中增设其中：“定额人工费”。
表—08
分部分项工程和单价措施项目清单与计价表
工程名称：北保封村物流仓储项目物流仓库（土建） |  |  |  | 标段：北保封村物流仓储项目物流仓库 |  |  |  |  | 第 4 页 共 4 页
序号 | 项目编码 | 项目名称 | 项目特征描述 |  | 计量单位 | 工程量 | 金 额(元)
[7 empty] | 综合单价 | 合 价 |  | 其中
暂估价
31 | 011101005001 | 自流坪楼地面 | 4mm厚自流平砂浆地面 |  | m2 | 529.98
32 | 011201001001 | 墙面一般抹灰 | 外墙2A 1.12厚1：3水泥砂浆 2.6厚1:2.5水泥砂浆抹面压光 |  | m2 | 111.43
33 | 011201001002 | 墙面一般抹灰 | 内墙3A 1.9厚1:1:6水泥石灰砂浆 2.6厚1:0.5:3水泥石灰砂浆 3.白色钢化涂料面层 |  | m2 | 89.52
34 | 010507001001 | 散水 | 参照12YJ9-1 3/95 |  | m2 | 88.96
35 | 010507001002 | 坡道 | 参照12YJ9-1 4/97 |  | m2 | 28.8
36 | 010802002001 | 彩板门 | 成品铁大门 |  | m2 | 21
37 | 010807001001 | 金属（塑钢、断桥）窗 | 白色铝合金窗，6厚白色钢化玻璃 |  | m2 | 60
措施项目
1 | 011702001001 | 基础 | 垫层模板支护 |  | m2 | 21.888
2 | 011702001002 | 基础 | 带形基础模板支护 |  | m2 | 41.904
3 | 011702001003 | 基础 | 独立基础模板支护 |  | m2 | 31.88
4 | 011702002001 | 矩形柱 | 矩形柱模板支护 |  | m2 | 29.64
5 | 011702008001 | 圈梁 | 圈梁模板支护 |  | m2 | 44.064
6 | 011702025001 | 其他现浇构件 | 压顶模板支护 |  | m2 | 18
本页小计
合 计
注：为计取规费等的使用，可在表中增设其中：“定额人工费”。
表—08

## 表-11 总价措施项目清单与计价汇总表
总价措施项目清单与计价表
工程名称：北保封村物流仓储项目物流仓库（土建） |  |  |  | 标段：北保封村物流仓储项目物流仓库 |  |  |  |  | 第 1 页 共 1 页
序号 | 项目编码 | 项目名称 | 计 算 基 础 |  | 费率 (%) | 金 额(元) | 调整费 率(%) | 调整后 金额(元) |  | 备 注
1 | 011707001001 | 安全文明施工费 | 分部分项安全文明施工费+单价措施安全文明施工费
2 |  | 其他措施费（费率类）
2.1 | 011707002001 | 夜间施工增加费 | 分部分项其他措施费+单价措施其他措施费
2.2 | 011707004001 | 二次搬运费 | 分部分项其他措施费+单价措施其他措施费
2.3 | 011707005001 | 冬雨季施工增加费 | 分部分项其他措施费+单价措施其他措施费
3 |  | 其他（费率类）
合 计
编制人（造价人员）： |  |  |  | 复核人（造价工程师）：
注：1.“计算基础”中安全文明施工费可为“定额基价”、“定额人工费”或“定额人工费+定额机械费”，其他项目可为“定额人工费”或“定额人工费+定额机械费”。 2.按施工方案计算的措施费，若无“计算基础”和“费率”的数值，也可只填“金额”数值，但应在备注栏说明施工方案出处或计算方法。
表-11

## 表-12 其他项目清单与计价汇总表
其他项目清单与计价汇总表
工程名称：北保封村物流仓储项目物流仓库（土建） |  |  | 标段：北保封村物流仓储项目物流仓库 |  | 第 1 页 共 1 页
序号 | 项 目 名 称 | 金 额(元) |  | 结算金额(元) |  | 备 注
1 | 暂列金额 |  |  |  |  | 明细详见表-12-1
2 | 暂估价
2.1 | 材料（工程设备）暂估价 | — |  |  |  | 明细详见表-12-2
2.2 | 专业工程暂估价 |  |  |  |  | 明细详见表-12-3
3 | 计日工 |  |  |  |  | 明细详见表-12-4
4 | 总承包服务费 |  |  |  |  | 明细详见表-12-5
合 计 | [5 empty] | —
注：材料（工程设备）暂估单价进入清单项目综合单价，此处不汇总。
表—12

## 表-12-1 暂列金额明细表
暂列金额明细表
工程名称：北保封村物流仓储项目物流仓库（土建） |  | 标段：北保封村物流仓储项目物流仓库 |  |  |  | 第 1 页 共 1 页
序号 | 项 目 名 称 |  | 计量单位 | 暂定金额(元) | 备 注
1
合 计 |  |  |  |  | —
注：此表由招标人填写，如不能详列，也可只列暂定金额总额，投标人应将上述暂列金额计入投标总价中。
表—12—1

## 表-12-2 材料(工程设备)暂估价及调整表
材料（工程设备）暂估单价及调整表
工程名称：北保封村物流仓储项目物流仓库（土建） | [5 empty] | 标段：北保封村物流仓储项目物流仓库 |  |  |  | 第 1 页 共 1 页
序 号 | 材料(工程设备) 名称、规格、型号 | 计量 单位 | 数 量 |  | 暂 估(元) |  |  | 确 认(元) |  |  | 差 额±(元) |  | 备 注
|  |  | 暂 估 | 确 认 | 单 价 |  | 合 价 | 单 价 | 合 价 |  | 单 价 | 合 价
合 计
注：此表由招标人填写“暂估单价”，并在备注栏说明暂估价的材料、工程设备拟用在那些清单项目上，投标人应将上述材料、工程设备暂估单价计入工程量清单综合单价报价中。
表—12—2

## 表-12-3 专业工程暂估价及结算价表
专业工程暂估价及结算价表
工程名称：北保封村物流仓储项目物流仓库（土建） |  |  |  | 标段：北保封村物流仓储项目物流仓库 |  |  | 第 1 页 共 1 页
序号 | 工 程 名 称 | 工 程 内 容 | 暂估金额 （元） |  | 结算金额 (元) | 差额±(元) |  | 备 注
1
合 计 |  |  | 0.00 |  |  |  |  | —
注：此表“暂估金额”由招标人填写，投标人应将“暂估金额”计入投标总价中。结算时按合同约定结算金额填写。
表—12—3

## 表-12-4 计日工表
计 日 工 表
工程名称：北保封村物流仓储项目物流仓库（土建） |  |  |  | 标段：北保封村物流仓储项目物流仓库 |  |  | 第 1 页 共 1 页
编号 | 项 目 名 称 | 单位 | 暂定数量 |  | 实际数量 | 综合单价 (元) |  | 合 价(元)
[8 empty] | 暂 定 | 实 际
一 | 人工
1
人工小计
二 | 材料
1
材料小计
三 | 施工机械
1
施工机械小计
四、企业管理费和利润
总 计
注：此表项目名称、暂定数量由招标人填写，编制招标控制价时，单价由招标人按有关计价规定确定；投标时，单价由投标人自主报价，按暂定数量计算合价计入投标总价中。结算时，按发承包双方确认的实际数量计算合价。
表—12—4

## 表-12-5 总承包服务费计价表
总承包服务费计价表
工程名称：北保封村物流仓储项目物流仓库（土建） |  |  | 标段：北保封村物流仓储项目物流仓库 |  |  | 第 1 页 共 1 页
序号 | 项 目 名 称 | 项目价值（元） |  | 服务内容 | 计算基础 |  | 费率(%) | 金 额(元)
1
| 合 计 | - |  | - |  |  | -
注：此表项目名称、服务内容由招标人填写，编制招标控制价时，费率及金额由招标人按有关计价规定确定；投标时，费率及金额由投标人自主报价，计入投标总价中。
表—12—5

## 表-13 规费、税金项目计价表
规费、税金项目计价表
工程名称：北保封村物流仓储项目物流仓库（土建） |  |  | 标段：北保封村物流仓储项目物流仓库 |  |  | 第 1 页 共 1 页
序号 | 项 目 名 称 | 计 算 基 础 |  | 计算基数 | 计算费率 (%) |  | 金 额(元)
1 | 规费 | 定额规费+工程排污费+其他
1.1 | 定额规费 | 分部分项规费+单价措施规费
1.2 | 工程排污费
1.3 | 其他
2 | 增值税 | 不含税工程造价合计
合 计
编制人（造价人员）： |  |  | 复核人（造价工程师）：
表—13