## 封-2 招标控制价封面
|  | 2019年度温县黄庄镇刁李庄村贫困村提升工程 |  | 工程
招 标 控 制 价
招 标 人：
(单位盖章)
造价咨询人：
(单位盖章)
年 月 日
封-2
河南省建设工程造价计价软件测评合格编号：2017-RJ004

## 扉-2 招标控制价扉页
| 2019年度温县黄庄镇刁李庄村贫困村提升工程 |  |  |  |  | 工程
招 标 控 制 价
招标控制价 |  | (小写)： | 285,412.94
|  | (大写)： | 贰拾捌万伍仟肆佰壹拾贰元玖角肆分
招 标 人： |  |  |  | 造价咨询人：
|  | （单位盖章） |  |  | (单位资质专用章)
法定代表人 或其授权人： |  |  |  | 法定代表人 或其授权人：
|  | (签字或盖章) |  |  | (签字或盖章)
编 制 人： |  |  |  | 复 核 人：
|  | (造价人员签字盖专用章) |  |  | (造价工程师签字盖专用章)
编 制 时 间： |  | 年 月 日 |  | 复 核 时 间： | 年 月 日
扉-2

## 表-04 单位工程招标控制价汇总表
单位工程招标控制价汇总表
工程名称：2019年度温县黄庄镇刁李庄村贫困村提升工程 |  | 标段： |  | 第 1 页 共 1 页
序号 | 汇 总 内 容 |  | 金 额(元) |  | 其中：暂估价(元)
1 | 分部分项工程 |  | 247567.5
2 | 措施项目 |  | 7129.21
2.1 | 其中：安全文明施工费 |  | 5359.21
2.2 | 其他措施费（费率类） |  | 1770
2.3 | 单价措施费
3 | 其他项目 |  |  |  | －
3.1 | 其中：1）暂列金额 |  |  |  | －
3.2 | 2）专业工程暂估价 |  |  |  | －
3.3 | 3）计日工 |  |  |  | －
3.4 | 4）总承包服务费 |  |  |  | －
3.5 | 5）其他
4 | 规费 |  | 4769.6 |  | －
4.1 | 定额规费 |  | 4769.6 |  | －
4.2 | 工程排污费 |  |  |  | －
4.3 | 其他
5 | 不含税工程造价合计 |  | 259466.31
6 | 增值税 |  | 25946.63 |  | －
7 | 含税工程造价合计 |  | 285412.94
招标控制价合计=1+2+3+4+6 |  |  | 285,412.94 |  | 0
注：本表适用于单位工程招标控制价或投标报价的汇总，如无单位工程划分，单项工程也使用本表汇总。
表—04

## 表-08 分部分项工程和单价措施项目清单与计价表
分部分项工程和单价措施项目清单与计价表
工程名称：2019年度温县黄庄镇刁李庄村贫困村提升工程 |  |  |  | 标段： |  |  |  |  | 第 1 页 共 1 页
序号 | 项目编码 | 项目名称 | 项目特征描述 |  | 计量单位 | 工程量 | 金 额(元)
[7 empty] | 综合单价 | 合 价 |  | 其中
暂估价
|  | 整个项目 | [5 empty] | 247567.5
1 | 040202001001 | 路床(槽）整形 | 1.推土机整平、找平、碾压处理路基 |  | m2 | 1650 | 2 | 3300
2 | 040203007001 | 水泥混凝土 | 1.混凝土强度等级:C20 2.厚度:18cm |  | m2 | 1650 | 102.28 | 168762
3 | 040204004001 | 安砌侧(平、缘）石 | 1.材料品种、规格500*200*100混凝土侧石 2.基础、垫层：材料品种、厚度:5cm厚C15商品混凝土垫层 |  | m | 2550 | 29.61 | 75505.5
措施项目
本页小计 | [7 empty] | 247567.5
合 计 | [7 empty] | 247567.5
注：为计取规费等的使用，可在表中增设其中：“定额人工费”。
表—08

## 表-09 综合单价分析表(16定额)
综合单价分析表
工程名称：2019年度温县黄庄镇刁李庄村贫困村提升工程 | [5 empty] | 标段： |  |  |  | 第 1 页 共 3 页
项目编码 |  | 040202001001 |  | 项目名称 |  |  | 路床(槽）整形 |  | 计量单位 |  | m2 | 工程量 | 1650
清单综合单价组成明细
定额编号 | 定额项目名称 | 定额 单位 | 数量 | 单价 |  |  |  |  | 合价
|  |  |  | 人工费 | 材料费 |  | 机械费 | 管理费 和利润 | 人工费 |  | 材料费 | 机械费 | 管理费 和利润
2-2-1 | 路床整形 路床碾压检验 | 100m2 | 0.01 | 31.75 |  |  | 126.84 | 40.51 | 0.32 |  |  | 1.27 | 0.41
人工单价 |  | 小计 | [6 empty] | 0.32 |  |  | 1.27 | 0.41
116.73元/工日 |  | 未计价材料费
清单项目综合单价 | [8 empty] | 2
材 料 费 明 细 | 主要材料名称、规格、型号 | [5 empty] | 单位 | 数量 | 单价（元） |  | 合价（元） | 暂估单价 （元） | 暂估合价 （元）
| 其他材料费 | [7 empty] | - |  | 0.00 | -
| 材料费小计 | [7 empty] | - |  |  | -
注：1.如不使用省级或行业建设主管部门发布的计价依据，可不填定额编号、名称等。 2.招标文件提供了暂估单价的材料，按暂估的单价填入表内“暂估单价”栏及“暂估合价”栏。 | [9 empty] | 表-09
综合单价分析表
工程名称：2019年度温县黄庄镇刁李庄村贫困村提升工程 | [5 empty] | 标段： |  |  |  | 第 2 页 共 3 页
项目编码 |  | 040203007001 |  | 项目名称 |  |  | 水泥混凝土 |  | 计量单位 |  | m2 | 工程量 | 1650
清单综合单价组成明细
定额编号 | 定额项目名称 | 定额 单位 | 数量 | 单价 |  |  |  |  | 合价
|  |  |  | 人工费 | 材料费 |  | 机械费 | 管理费 和利润 | 人工费 |  | 材料费 | 机械费 | 管理费 和利润
2-3-49 换 | 水泥混凝土路面 预拌混凝土 厚度18cm 换为【预拌混凝土 C20】 | 100m2 | 0.01 | 1287.01 | 138.46 |  |  | 766.78 | 12.87 |  | 1.38 |  | 7.67
2-3-56 | 水泥混凝土养生 塑料膜养护 | 100m2 | 0.01 | 118.1 | 44.66 |  |  | 70.71 | 1.18 |  | 0.45 |  | 0.71
人工单价 |  | 小计 | [6 empty] | 14.05 |  | 1.83 |  | 8.38
123.67元/工日 |  | 未计价材料费 | [6 empty] | 78.03
清单项目综合单价 | [8 empty] | 102.28
材 料 费 明 细 | 主要材料名称、规格、型号 | [5 empty] | 单位 | 数量 | 单价（元） |  | 合价（元） | 暂估单价 （元） | 暂估合价 （元）
| 钢模板 | [5 empty] | kg | 0.0478 | 4.3 |  | 0.21
| 脱模剂 | [5 empty] | kg | 0.0103 | 1.79 |  | 0.02
| 水 | [5 empty] | m3 | 0.0661 | 3.5 |  | 0.23
| 电 | [5 empty] | kW·h | 0.0648 | 0.78 |  | 0.05
| 铁件 综合 | [5 empty] | kg | 0.065 | 4.5 |  | 0.29
| 其他材料费 | [5 empty] | 元 | 0.734 | 1 |  | 0.73
| 塑料薄膜 | [5 empty] | m2 | 1.15 | 0.26 |  | 0.3
| 预拌混凝土 C20 | [5 empty] | m3 | 0.1836 | 425 |  | 78.03
| 其他材料费 | [7 empty] | - |  | 0.00 | -
| 材料费小计 | [7 empty] | - |  | 79.86 | -
注：1.如不使用省级或行业建设主管部门发布的计价依据，可不填定额编号、名称等。 2.招标文件提供了暂估单价的材料，按暂估的单价填入表内“暂估单价”栏及“暂估合价”栏。 | [9 empty] | 表-09
综合单价分析表
工程名称：2019年度温县黄庄镇刁李庄村贫困村提升工程 | [5 empty] | 标段： |  |  |  | 第 3 页 共 3 页
项目编码 |  | 040204004001 |  | 项目名称 |  |  | 安砌侧(平、缘）石 |  | 计量单位 |  | m | 工程量 | 2550
清单综合单价组成明细
定额编号 | 定额项目名称 | 定额 单位 | 数量 | 单价 |  |  |  |  | 合价
|  |  |  | 人工费 | 材料费 |  | 机械费 | 管理费 和利润 | 人工费 |  | 材料费 | 机械费 | 管理费 和利润
2-4-43 | 侧缘石安砌 缘石 混凝土 | 100m | 0.01 | 303.51 | 2199.24 |  |  | 186.35 | 3.04 |  | 21.99 |  | 1.86
2-4-39 | 人工铺装垫层 预拌混凝土 | 10m3 | 0.001 | 404.72 | 2057.11 |  |  | 248.23 | 0.4 |  | 2.06 |  | 0.25
人工单价 |  | 小计 | [6 empty] | 3.44 |  | 24.05 |  | 2.11
120.2元/工日 |  | 未计价材料费
清单项目综合单价 | [8 empty] | 29.61
材 料 费 明 细 | 主要材料名称、规格、型号 | [5 empty] | 单位 | 数量 | 单价（元） |  | 合价（元） | 暂估单价 （元） | 暂估合价 （元）
| 水 | [5 empty] | m3 | 0.0019 | 3.5 |  | 0.01
| 其他材料费 | [5 empty] | 元 | 0.588 | 1 |  | 0.59
| 预拌地面砂浆 (干拌) DS M15 | [5 empty] | m3 | 0.0001 | 440.52 |  | 0.04
| 石灰砂浆 1:3 | [5 empty] | m3 | 0.0062 | 192.05 |  | 1.19
| 混凝土缘石 | [5 empty] | m | 1.01 | 20 |  | 20.2
| 预拌混凝土 C15 | [5 empty] | m3 | 0.0101 | 200 |  | 2.02
| 其他材料费 | [7 empty] | - |  | 0.00 | -
| 材料费小计 | [7 empty] | - |  | 24.05 | -
注：1.如不使用省级或行业建设主管部门发布的计价依据，可不填定额编号、名称等。 2.招标文件提供了暂估单价的材料，按暂估的单价填入表内“暂估单价”栏及“暂估合价”栏。 | [9 empty] | 表-09

## 表-11 总价措施项目清单与计价汇总表
总价措施项目清单与计价表
工程名称：2019年度温县黄庄镇刁李庄村贫困村提升工程 |  |  |  | 标段： |  |  |  | 第 1 页 共 1 页
序号 | 项目编码 | 项 目 名 称 | 计 算 基 础 |  | 费率(%) | 金 额(元) | 调整费 率(%) |  | 调整后金额 (元) | 备 注
1 | 041109001001 | 安全文明施工费 | 分部分项安全文明施工费+单价措施安全文明施工费 |  |  | 5359.21
2 |  | 其他措施费（费率类） |  |  |  | 1770
2.1 | 041109002001 | 夜间施工增加费 | 分部分项其他措施费+单价措施其他措施费 |  | 25 | 442.5
2.2 | 041109003001 | 二次搬运费 | 分部分项其他措施费+单价措施其他措施费 |  | 50 | 885
2.3 | 041109004001 | 冬雨季施工增加费 | 分部分项其他措施费+单价措施其他措施费 |  | 25 | 442.5
3 |  | 其他（费率类）
合 计 | [5 empty] | 7129.21
编制人（造价人员）： |  |  |  | 复核人（造价工程师）：
注：1.“计算基础”中安全文明施工费可为“定额基价”、“定额人工费”或“定额人工费+定额机械费”，其他项目可为“定额人工费”或“定额人工费+定额机械费”。 2.按施工方案计算的措施费，若无“计算基础”和“费率”的数值，也可只填“金额”数值，但应在备注栏说明施工方案出处或计算方法。
表-11

## 表-12 其他项目清单与计价汇总表
其他项目清单与计价汇总表
工程名称：2019年度温县黄庄镇刁李庄村贫困村提升工程 |  |  | 标段： |  | 第 1 页 共 1 页
序号 | 项 目 名 称 | 金 额(元) |  | 结算金额(元) |  | 备 注
1 | 暂列金额 | 0 |  |  |  | 明细详见表-12-1
2 | 暂估价 | 0
2.1 | 材料（工程设备）暂估价 | — |  |  |  | 明细详见表-12-2
2.2 | 专业工程暂估价 | 0 |  |  |  | 明细详见表-12-3
3 | 计日工 | 0 |  |  |  | 明细详见表-12-4
4 | 总承包服务费 | 0 |  |  |  | 明细详见表-12-5
合 计 |  | 0 |  |  |  | —
注：材料（工程设备）暂估单价进入清单项目综合单价，此处不汇总。
表—12

## 表-12-1 暂列金额明细表
暂列金额明细表
工程名称：2019年度温县黄庄镇刁李庄村贫困村提升工程 |  | 标段： |  |  | 第 1 页 共 1 页
序号 | 项 目 名 称 |  | 计量单位 | 暂定金额(元) |  | 备 注
1
合 计 | [5 empty] | —
注：此表由招标人填写，如不能详列，也可只列暂定金额总额，投标人应将上述暂列金额计入投标总价中。
表—12—1

## 表-12-2 材料(工程设备)暂估价及调整表
材料（工程设备）暂估单价及调整表
工程名称：2019年度温县黄庄镇刁李庄村贫困村提升工程 |  |  |  |  | 标段： | [5 empty] | 第 1 页 共 1 页
序号 | 材料(工程设备) 名称、规格、型号 | 计量 单位 | 数 量 |  |  | 暂 估(元) |  | 确 认(元) |  | 差额±(元) |  |  | 备 注
|  |  | 暂 估 | 确 认 |  | 单 价 | 合 价 | 单 价 | 合 价 | 单 价 |  | 合 价
合 计
注：此表由招标人填写“暂估单价”，并在备注栏说明暂估价的材料、工程设备拟用在那些清单项目上，投标人应将上述材料、工程设备暂估单价计入工程量清单综合单价报价中。
表—12—2

## 表-12-3 专业工程暂估价及结算价表
专业工程暂估价及结算价表
工程名称：2019年度温县黄庄镇刁李庄村贫困村提升工程 |  |  | 标段： |  |  | 第 1 页 共 1 页
序号 | 工 程 名 称 | 工程内容 |  | 暂估金额 （元） | 结算金额 (元) |  | 差额±(元) | 备 注
1
合 计 |  |  |  | 0.00 |  |  |  | —
注：此表“暂估金额”由招标人填写，投标人应将“暂估金额”计入投标总价中。结算时按合同约定结算金额填写。
表—12—3

## 表-12-4 计日工表
计 日 工 表
工程名称：2019年度温县黄庄镇刁李庄村贫困村提升工程 |  |  |  | 标段： |  |  | 第 1 页 共 1 页
编号 | 项 目 名 称 | 单位 | 暂定数量 |  | 实际数量 | 综合单价 (元) |  | 合 价(元)
[8 empty] | 暂 定 | 实 际
一 | 人工
1
人工小计
二 | 材料
1
材料小计
三 | 施工机械
1
施工机械小计
四、企业管理费和利润
总 计
注：此表项目名称、暂定数量由招标人填写，编制招标控制价时，单价由招标人按有关计价规定确定；投标时，单价由投标人自主报价，按暂定数量计算合价计入投标总价中。结算时，按发承包双方确认的实际数量计算合价。
表—12—4

## 表-12-5 总承包服务费计价表
总承包服务费计价表
工程名称：2019年度温县黄庄镇刁李庄村贫困村提升工程 |  |  | 标段： |  |  | 第 1 页 共 1 页
序号 | 项 目 名 称 | 项目价值（元） |  | 服务内容 | 计算基础 |  | 费率(%) | 金 额(元)
1
| 合 计 | - |  | - |  |  | -
注：此表项目名称、服务内容由招标人填写，编制招标控制价时，费率及金额由招标人按有关计价规定确定；投标时，费率及金额由投标人自主报价，计入投标总价中。
表—12—5

## 表-13 规费、税金项目计价表
规费、税金项目计价表
工程名称：2019年度温县黄庄镇刁李庄村贫困村提升工程 |  |  | 标段： |  |  | 第 1 页 共 1 页
序号 | 项 目 名 称 | 计 算 基 础 |  | 计算基数 | 计算费率 (%) |  | 金 额(元)
1 | 规费 | 定额规费+工程排污费+其他 |  | 4769.6 |  |  | 4769.6
1.1 | 定额规费 | 分部分项规费+单价措施规费 |  | 4769.6 |  |  | 4769.6
1.2 | 工程排污费
1.3 | 其他
2 | 增值税 | 不含税工程造价合计 |  | 259466.31 | 10 |  | 25946.63
合 计 | [6 empty] | 30716.23
编制人（造价人员）： |  |  | 复核人（造价工程师）：
表—13