## 扉-1 工程量清单扉页
| 武孟路南侧人行道 |  |  |  | 工程
招 标 工 程 量 清 单
招 标 人： |  |  | 造价咨询人：
|  | （单位盖章） |  | (单位资质专用章)
法定代表人 或其授权人： |  |  | 法定代表人 或其授权人：
|  | (签字或盖章) |  | (签字或盖章)
编 制 人： |  |  | 复 核 人：
|  | (造价人员签字盖专用章) |  | (造价工程师签字盖专用章)
编 制 时 间： |  | 年 月 日 | 复 核 时 间： | 年 月 日
扉-1

## 表-08 分部分项工程和单价措施项目清单与计价表
分部分项工程和单价措施项目清单与计价表
工程名称：武孟路南侧人行道 |  |  |  | 标段：温县赵堡镇赵堡村村美丽乡村建设示范县试点项目一标段 |  |  |  |  | 第 1 页 共 2 页
序号 | 项目编码 | 项目名称 | 项目特征描述 |  | 计量单位 | 工程量 | 金 额(元)
[7 empty] | 综合单价 | 合 价 |  | 其中
暂估价
1 | 040204002001 | 人行道块料铺设 | 1.做法： 1）平整场地，路基压实 2）150厚12%石灰稳定土 3）3cmM7.5水泥砂浆 4）透水砖240*120*50 |  | m2 | 7774.14
2 | 040103001001 | 回填方 | 1.外购土回填 |  | m3 | 1581.46
3 | 040204004001 | 安砌侧(平、缘）石 | 1.灰色预制混凝土侧石750*300*150mm 2.基础、垫层：材料品种、厚度:2cm1：3水泥砂浆，5cmC15水泥混凝土，土基压实，C15混凝土靠背 |  | m | 2591.38
4 | 040204004002 | 安砌侧(平、缘）石 | 1.材料品种、规格:1.混凝土边石200*100*60mm 2.基础、垫层：材料品种、厚度:2cmM10水泥砂浆，5cmC15水泥混凝土，土基压实，C15混凝土三角靠背 |  | m | 2591.38
5 | 040204007001 | 树池砌筑 | 1.C25预制混凝土道牙砌筑树池1.2*1.2m |  | 个 | 151
6 | 050102001001 | 栽植乔木 | 1.种类:国槐 2.胸径或干径:10cm 3.株高、冠径:1.8m 4.养护期:1年 |  | 株 | 63
7 | 050102001002 | 栽植乔木 | 武孟路西段超市 1.种类:国槐 2.胸径或干径:10cm 3.株高、冠径:1.8m 4.养护期:1年 |  | 株 | 88
分部小计
本页小计
注：为计取规费等的使用，可在表中增设其中：“定额人工费”。
表—08
分部分项工程和单价措施项目清单与计价表
工程名称：武孟路南侧人行道 |  |  |  | 标段：温县赵堡镇赵堡村村美丽乡村建设示范县试点项目一标段 |  |  |  |  | 第 2 页 共 2 页
序号 | 项目编码 | 项目名称 | 项目特征描述 |  | 计量单位 | 工程量 | 金 额(元)
[7 empty] | 综合单价 | 合 价 |  | 其中
暂估价
措施项目
本页小计
合 计
注：为计取规费等的使用，可在表中增设其中：“定额人工费”。
表—08

## 表-11 总价措施项目清单与计价汇总表
总价措施项目清单与计价表
工程名称：武孟路南侧人行道 |  |  |  | 标段：温县赵堡镇赵堡村村美丽乡村建设示范县试点项目一标段 |  |  |  |  | 第 1 页 共 1 页
序号 | 项目编码 | 项目名称 | 计 算 基 础 |  | 费率 (%) | 金 额(元) | 调整费 率(%) | 调整后 金额(元) |  | 备 注
1 | 041109001001 | 安全文明施工费 | 分部分项安全文明施工费+单价措施安全文明施工费
2 |  | 其他措施费（费率类）
2.1 | 041109002001 | 夜间施工增加费 | 分部分项其他措施费+单价措施其他措施费
2.2 | 041109003001 | 二次搬运费 | 分部分项其他措施费+单价措施其他措施费
2.3 | 041109004001 | 冬雨季施工增加费 | 分部分项其他措施费+单价措施其他措施费
3 |  | 其他（费率类）
合 计
编制人（造价人员）： |  |  |  | 复核人（造价工程师）：
注：1.“计算基础”中安全文明施工费可为“定额基价”、“定额人工费”或“定额人工费+定额机械费”，其他项目可为“定额人工费”或“定额人工费+定额机械费”。 2.按施工方案计算的措施费，若无“计算基础”和“费率”的数值，也可只填“金额”数值，但应在备注栏说明施工方案出处或计算方法。
表-11

## 表-12 其他项目清单与计价汇总表
其他项目清单与计价汇总表
工程名称：武孟路南侧人行道 |  |  | 标段：温县赵堡镇赵堡村村美丽乡村建设示范县试点项目一标段 |  | 第 1 页 共 1 页
序号 | 项 目 名 称 | 金 额(元) |  | 结算金额(元) |  | 备 注
1 | 暂列金额 |  |  |  |  | 明细详见表-12-1
2 | 暂估价
2.1 | 材料（工程设备）暂估价 | — |  |  |  | 明细详见表-12-2
2.2 | 专业工程暂估价 |  |  |  |  | 明细详见表-12-3
3 | 计日工 |  |  |  |  | 明细详见表-12-4
4 | 总承包服务费 |  |  |  |  | 明细详见表-12-5
合 计 | [5 empty] | —
注：材料（工程设备）暂估单价进入清单项目综合单价，此处不汇总。
表—12

## 表-12-1 暂列金额明细表
暂列金额明细表
工程名称：武孟路南侧人行道 |  | 标段：温县赵堡镇赵堡村村美丽乡村建设示范县试点项目一标段 |  |  |  | 第 1 页 共 1 页
序号 | 项 目 名 称 |  | 计量单位 | 暂定金额(元) | 备 注
1
合 计 |  |  |  |  | —
注：此表由招标人填写，如不能详列，也可只列暂定金额总额，投标人应将上述暂列金额计入投标总价中。
表—12—1

## 表-12-2 材料(工程设备)暂估价及调整表
材料（工程设备）暂估单价及调整表
工程名称：武孟路南侧人行道 | [5 empty] | 标段：温县赵堡镇赵堡村村美丽乡村建设示范县试点项目一标段 |  |  |  | 第 1 页 共 1 页
序 号 | 材料(工程设备) 名称、规格、型号 | 计量 单位 | 数 量 |  | 暂 估(元) |  |  | 确 认(元) |  |  | 差 额±(元) |  | 备 注
|  |  | 暂 估 | 确 认 | 单 价 |  | 合 价 | 单 价 | 合 价 |  | 单 价 | 合 价
合 计
注：此表由招标人填写“暂估单价”，并在备注栏说明暂估价的材料、工程设备拟用在那些清单项目上，投标人应将上述材料、工程设备暂估单价计入工程量清单综合单价报价中。
表—12—2

## 表-12-3 专业工程暂估价及结算价表
专业工程暂估价及结算价表
工程名称：武孟路南侧人行道 |  |  |  | 标段：温县赵堡镇赵堡村村美丽乡村建设示范县试点项目一标段 |  |  | 第 1 页 共 1 页
序号 | 工 程 名 称 | 工 程 内 容 | 暂估金额 （元） |  | 结算金额 (元) | 差额±(元) |  | 备 注
1
合 计 |  |  | 0.00 |  |  |  |  | —
注：此表“暂估金额”由招标人填写，投标人应将“暂估金额”计入投标总价中。结算时按合同约定结算金额填写。
表—12—3

## 表-12-4 计日工表
计 日 工 表
工程名称：武孟路南侧人行道 |  |  |  | 标段：温县赵堡镇赵堡村村美丽乡村建设示范县试点项目一标段 |  |  | 第 1 页 共 1 页
编号 | 项 目 名 称 | 单位 | 暂定数量 |  | 实际数量 | 综合单价 (元) |  | 合 价(元)
[8 empty] | 暂 定 | 实 际
一 | 人工
1
人工小计
二 | 材料
1
材料小计
三 | 施工机械
1
施工机械小计
四、企业管理费和利润
总 计
注：此表项目名称、暂定数量由招标人填写，编制招标控制价时，单价由招标人按有关计价规定确定；投标时，单价由投标人自主报价，按暂定数量计算合价计入投标总价中。结算时，按发承包双方确认的实际数量计算合价。
表—12—4

## 表-12-5 总承包服务费计价表
总承包服务费计价表
工程名称：武孟路南侧人行道 |  |  | 标段：温县赵堡镇赵堡村村美丽乡村建设示范县试点项目一标段 |  |  | 第 1 页 共 1 页
序号 | 项 目 名 称 | 项目价值（元） |  | 服务内容 | 计算基础 |  | 费率(%) | 金 额(元)
1
| 合 计 | - |  | - |  |  | -
注：此表项目名称、服务内容由招标人填写，编制招标控制价时，费率及金额由招标人按有关计价规定确定；投标时，费率及金额由投标人自主报价，计入投标总价中。
表—12—5

## 表-13 规费、税金项目计价表
规费、税金项目计价表
工程名称：武孟路南侧人行道 |  |  | 标段：温县赵堡镇赵堡村村美丽乡村建设示范县试点项目一标段 |  |  | 第 1 页 共 1 页
序号 | 项 目 名 称 | 计 算 基 础 |  | 计算基数 | 计算费率 (%) |  | 金 额(元)
1 | 规费 | 定额规费+工程排污费+其他
1.1 | 定额规费 | 分部分项规费+单价措施规费
1.2 | 工程排污费
1.3 | 其他
2 | 增值税 | 不含税工程造价合计
合 计
编制人（造价人员）： |  |  | 复核人（造价工程师）：
表—13

## 表-14 主要材料价格表
主要材料价格表
工程名称： |  | 武孟路南侧人行道 | [5 empty] | 第 1 页 共 1 页
序号 | 材料编码 |  | 材料名称 | 规格.型号等特殊要求 | 单位 | 数 量 | 单 价 |  | 合 价