## 扉-1 工程量清单扉页
| 绿化广场内公厕（电气） |  |  |  | 工程
招 标 工 程 量 清 单
招 标 人： |  |  | 造价咨询人：
|  | （单位盖章） |  | (单位资质专用章)
法定代表人 或其授权人： |  |  | 法定代表人 或其授权人：
|  | (签字或盖章) |  | (签字或盖章)
编 制 人： |  |  | 复 核 人：
|  | (造价人员签字盖专用章) |  | (造价工程师签字盖专用章)
编 制 时 间： |  | 年 月 日 | 复 核 时 间： | 年 月 日
扉-1

## 表-08 分部分项工程和单价措施项目清单与计价表
分部分项工程和单价措施项目清单与计价表
工程名称：绿化广场内公厕（电气） |  |  |  | 标段：温县赵堡镇赵堡村村美丽乡村建设示范县试点项目五标段 |  |  |  |  | 第 1 页 共 2 页
序号 | 项目编码 | 项目名称 | 项目特征描述 |  | 计量单位 | 工程量 | 金 额(元)
[7 empty] | 综合单价 | 合 价 |  | 其中
暂估价
整个项目
1 | 030404017001 | 配电箱 | 1.名称：成套配电箱 2.型号：AL1箱 3.安装方式：详见图纸 |  | 台 | 1
2 | 030404031001 | 小电器 | 1.名称：单联单控跷板开关 2.安装方式：暗装 |  | 套 | 2
3 | 030404031002 | 小电器 | 排气扇Φ300 |  | 台 | 2
4 | 030404031003 | 小电器 | 1.名称：五孔安全型插座 2.规格：220V 10A 3.安装方式;暗装 |  | 套 | 2
5 | 030412001001 | 普通灯具 | 天棚灯LED1*18W |  | 套 | 1
6 | 030412001002 | 普通灯具 | 声光控天棚灯LED1*18W |  | 套 | 1
7 | 030412001003 | 普通灯具 | 声光控防潮灯LED1*12W |  | 套 | 4
8 | 030412001004 | 普通灯具 | 防潮灯LED1*12W |  | 套 | 1
9 | 030411001001 | 配管 | 1.名称：钢管 2.规格：SC32 3.配置形式：暗配 |  | m | 12
10 | 030411001002 | 配管 | 1.PVC16 2.电线管 3.暗配 |  | m | 30.5
11 | 030411001003 | 配管 | 1.PVC20 2.电线管 3.暗配 |  | m | 18.8
12 | 030411004001 | 配线 | 1.名称：管内穿线 2.型号：BV 3.规格：2.5mm2 4.材质：铜芯线 |  | m | 91.5
13 | 030411004002 | 配线 | 1.名称：管内穿线 2.型号：BV 3.规格：4mm2 4.材质：铜芯线 |  | m | 22.8
14 | 030411004003 | 配线 | 1.名称：管内穿线 2.型号：ZRBV 3.规格：2.5mm2 4.材质：铜芯线 |  | m | 44.8
15 | 030408001001 | 电力电缆 | 电缆YJV22-4*4 |  | m | 12
本页小计
注：为计取规费等的使用，可在表中增设其中：“定额人工费”。
表—08
分部分项工程和单价措施项目清单与计价表
工程名称：绿化广场内公厕（电气） |  |  |  | 标段：温县赵堡镇赵堡村村美丽乡村建设示范县试点项目五标段 |  |  |  |  | 第 2 页 共 2 页
序号 | 项目编码 | 项目名称 | 项目特征描述 |  | 计量单位 | 工程量 | 金 额(元)
[7 empty] | 综合单价 | 合 价 |  | 其中
暂估价
16 | 030412004001 | 装饰灯 | 1.名称：自带蓄电池的应急照明灯(LED) 2.规格：2*3W 3.安装方式：详见图纸 |  | 套 | 1
17 | 030412004002 | 装饰灯 | 1.名称：自带蓄电池的疏散出口标志灯 2.规格：1*2.5W 3.安装方式：详见图纸 |  | 套 | 1
措施项目
1 | 031301017001 | 脚手架搭拆 | 脚手架搭拆 |  | 项 | 1
本页小计
合 计
注：为计取规费等的使用，可在表中增设其中：“定额人工费”。
表—08

## 表-11 总价措施项目清单与计价汇总表
总价措施项目清单与计价表
工程名称：绿化广场内公厕（电气） |  |  |  | 标段：温县赵堡镇赵堡村村美丽乡村建设示范县试点项目五标段 |  |  |  |  | 第 1 页 共 1 页
序号 | 项目编码 | 项目名称 | 计 算 基 础 |  | 费率 (%) | 金 额(元) | 调整费 率(%) | 调整后 金额(元) |  | 备 注
1 | 031302001001 | 安全文明施工费 | 分部分项安全文明施工费+单价措施安全文明施工费
2 |  | 其他措施费（费率类）
2.1 | 031302002001 | 夜间施工增加费 | 分部分项其他措施费+单价措施其他措施费
2.2 | 031302004001 | 二次搬运费 | 分部分项其他措施费+单价措施其他措施费
2.3 | 031302005001 | 冬雨季施工增加费 | 分部分项其他措施费+单价措施其他措施费
3 |  | 其他（费率类）
合 计
编制人（造价人员）： |  |  |  | 复核人（造价工程师）：
注：1.“计算基础”中安全文明施工费可为“定额基价”、“定额人工费”或“定额人工费+定额机械费”，其他项目可为“定额人工费”或“定额人工费+定额机械费”。 2.按施工方案计算的措施费，若无“计算基础”和“费率”的数值，也可只填“金额”数值，但应在备注栏说明施工方案出处或计算方法。
表-11

## 表-12 其他项目清单与计价汇总表
其他项目清单与计价汇总表
工程名称：绿化广场内公厕（电气） |  |  | 标段：温县赵堡镇赵堡村村美丽乡村建设示范县试点项目五标段 |  | 第 1 页 共 1 页
序号 | 项 目 名 称 | 金 额(元) |  | 结算金额(元) |  | 备 注
1 | 暂列金额 |  |  |  |  | 明细详见表-12-1
2 | 暂估价
2.1 | 材料（工程设备）暂估价 | — |  |  |  | 明细详见表-12-2
2.2 | 专业工程暂估价 |  |  |  |  | 明细详见表-12-3
3 | 计日工 |  |  |  |  | 明细详见表-12-4
4 | 总承包服务费 |  |  |  |  | 明细详见表-12-5
合 计 | [5 empty] | —
注：材料（工程设备）暂估单价进入清单项目综合单价，此处不汇总。
表—12

## 表-12-1 暂列金额明细表
暂列金额明细表
工程名称：绿化广场内公厕（电气） |  | 标段：温县赵堡镇赵堡村村美丽乡村建设示范县试点项目五标段 |  |  |  | 第 1 页 共 1 页
序号 | 项 目 名 称 |  | 计量单位 | 暂定金额(元) | 备 注
1
合 计 |  |  |  |  | —
注：此表由招标人填写，如不能详列，也可只列暂定金额总额，投标人应将上述暂列金额计入投标总价中。
表—12—1

## 表-12-2 材料(工程设备)暂估价及调整表
材料（工程设备）暂估单价及调整表
工程名称：绿化广场内公厕（电气） | [5 empty] | 标段：温县赵堡镇赵堡村村美丽乡村建设示范县试点项目五标段 |  |  |  | 第 1 页 共 1 页
序 号 | 材料(工程设备) 名称、规格、型号 | 计量 单位 | 数 量 |  | 暂 估(元) |  |  | 确 认(元) |  |  | 差 额±(元) |  | 备 注
|  |  | 暂 估 | 确 认 | 单 价 |  | 合 价 | 单 价 | 合 价 |  | 单 价 | 合 价
合 计
注：此表由招标人填写“暂估单价”，并在备注栏说明暂估价的材料、工程设备拟用在那些清单项目上，投标人应将上述材料、工程设备暂估单价计入工程量清单综合单价报价中。
表—12—2

## 表-12-3 专业工程暂估价及结算价表
专业工程暂估价及结算价表
工程名称：绿化广场内公厕（电气） |  |  |  | 标段：温县赵堡镇赵堡村村美丽乡村建设示范县试点项目五标段 |  |  | 第 1 页 共 1 页
序号 | 工 程 名 称 | 工 程 内 容 | 暂估金额 （元） |  | 结算金额 (元) | 差额±(元) |  | 备 注
1
合 计 |  |  | 0.00 |  |  |  |  | —
注：此表“暂估金额”由招标人填写，投标人应将“暂估金额”计入投标总价中。结算时按合同约定结算金额填写。
表—12—3

## 表-12-4 计日工表
计 日 工 表
工程名称：绿化广场内公厕（电气） |  |  |  | 标段：温县赵堡镇赵堡村村美丽乡村建设示范县试点项目五标段 |  |  | 第 1 页 共 1 页
编号 | 项 目 名 称 | 单位 | 暂定数量 |  | 实际数量 | 综合单价 (元) |  | 合 价(元)
[8 empty] | 暂 定 | 实 际
一 | 人工
1
人工小计
二 | 材料
1
材料小计
三 | 施工机械
1
施工机械小计
四、企业管理费和利润
总 计
注：此表项目名称、暂定数量由招标人填写，编制招标控制价时，单价由招标人按有关计价规定确定；投标时，单价由投标人自主报价，按暂定数量计算合价计入投标总价中。结算时，按发承包双方确认的实际数量计算合价。
表—12—4

## 表-12-5 总承包服务费计价表
总承包服务费计价表
工程名称：绿化广场内公厕（电气） |  |  | 标段：温县赵堡镇赵堡村村美丽乡村建设示范县试点项目五标段 |  |  | 第 1 页 共 1 页
序号 | 项 目 名 称 | 项目价值（元） |  | 服务内容 | 计算基础 |  | 费率(%) | 金 额(元)
1
| 合 计 | - |  | - |  |  | -
注：此表项目名称、服务内容由招标人填写，编制招标控制价时，费率及金额由招标人按有关计价规定确定；投标时，费率及金额由投标人自主报价，计入投标总价中。
表—12—5

## 表-13 规费、税金项目计价表
规费、税金项目计价表
工程名称：绿化广场内公厕（电气） |  |  | 标段：温县赵堡镇赵堡村村美丽乡村建设示范县试点项目五标段 |  |  | 第 1 页 共 1 页
序号 | 项 目 名 称 | 计 算 基 础 |  | 计算基数 | 计算费率 (%) |  | 金 额(元)
1 | 规费 | 定额规费+工程排污费+其他
1.1 | 定额规费 | 分部分项规费+单价措施规费
1.2 | 工程排污费
1.3 | 其他
2 | 增值税 | 不含税工程造价合计
合 计
编制人（造价人员）： |  |  | 复核人（造价工程师）：
表—13

## 表-14 主要材料价格表
主要材料价格表
工程名称： |  | 绿化广场内公厕（电气） | [5 empty] | 第 1 页 共 1 页
序号 | 材料编码 |  | 材料名称 | 规格.型号等特殊要求 | 单位 | 数 量 | 单 价 |  | 合 价
1 | 28030637 |  | 铜芯塑料绝缘电线 | BV-2.5mm2 | m | 11.756
2 | 29090211 |  | 铜接线端子 | 20A | 个 | 9.135
3 | BCCLF5@1 |  | AL1成套配电箱 |  | 套 | 1
4 | QTCLF1 |  | 周转性材料费(占人工费) |  | 元 | 23.5518
5 | 17030103 |  | 镀锌钢管 | 公称直径DN≤32 | m | 12.36
6 | 17250161@1 |  | 半硬质塑料管 | PVC16 | m | 32.33
7 | 17250161@2 |  | 半硬质塑料管 | PVC20 | m | 19.928
8 | 25000001@1 |  | 成套灯具 | LED1*18W | 套 | 1.01
9 | 25000001@10 |  | 成套灯具 | LED1*2.5W | 套 | 1.01
10 | 25000001@2 |  | 成套灯具 | 声控LED1*18W | 套 | 1.01
11 | 25000001@3 |  | 成套灯具 | 声控防潮灯LED1*12W | 套 | 4.04
12 | 25000001@7 |  | 成套灯具 | 应急灯LED2*3W | 套 | 1.01
13 | 25000001@9 |  | 成套灯具 | 防潮灯LED1*12W | 套 | 1.01
14 | 26010101@1 |  | 照明开关 | 单极开关 | 只 | 2.04
15 | 26410171@1 |  | 成套插座 | 5孔插座 | 套 | 2.04
16 | 28031431@1 |  | 绝缘电线 | BV-2.5mm2 | m | 106.14
17 | 28031431@2 |  | 绝缘电线 | BV-4mm2 | m | 23.94
18 | 28031431@3 |  | 绝缘电线 | ZRBV-2.5mm2 | m | 51.968
19 | 28110000@1 |  | 电力电缆 | YJV22-4*4 | m | 12.12
20 | 50350101@1 |  | 排气扇 |  | 台 | 2