## 扉-1 工程量清单扉页
| 绿化广场内公厕（给排水） |  |  |  | 工程
招 标 工 程 量 清 单
招 标 人： |  |  | 造价咨询人：
|  | （单位盖章） |  | (单位资质专用章)
法定代表人 或其授权人： |  |  | 法定代表人 或其授权人：
|  | (签字或盖章) |  | (签字或盖章)
编 制 人： |  |  | 复 核 人：
|  | (造价人员签字盖专用章) |  | (造价工程师签字盖专用章)
编 制 时 间： |  | 年 月 日 | 复 核 时 间： | 年 月 日
扉-1

## 表-08 分部分项工程和单价措施项目清单与计价表
分部分项工程和单价措施项目清单与计价表
工程名称：绿化广场内公厕（给排水） |  |  |  | 标段：温县赵堡镇赵堡村村美丽乡村建设示范县试点项目五标段 |  |  |  |  | 第 1 页 共 2 页
序号 | 项目编码 | 项目名称 | 项目特征描述 |  | 计量单位 | 工程量 | 金 额(元)
[7 empty] | 综合单价 | 合 价 |  | 其中
暂估价
整个项目
1 | 031001006001 | 塑料管 | 1.连接方式：热熔或电熔 2.型号、规格：DN25 3.材质：聚PP-R 4.输送介质（给水、排水、热煤体、燃气、雨水）：给水 5.安装部位（室内、外）：室内 |  | m | 18.2
2 | 031001006002 | 塑料管 | 1.连接方式：热熔或电熔 2.型号、规格：DN32 3.材质：聚PP-R 4.输送介质（给水、排水、热煤体、燃气、雨水）：给水 5.安装部位（室内、外）：室内 |  | m | 6.5
3 | 031001006003 | 塑料管 | 1.连接方式：热熔或电熔 2.型号、规格：DN40 3.材质：聚PP-R 4.输送介质（给水、排水、热煤体、燃气、雨水）：给水 5.安装部位（室内、外）：室内 |  | m | 3.5
4 | 031001006004 | 塑料管 | 1.连接方式：热熔或电熔 2.型号、规格：DN50 3.材质：聚PP-R 4.输送介质（给水、排水、热煤体、燃气、雨水）：给水 5.安装部位（室内、外）：室内 |  | m | 5.9
本页小计
注：为计取规费等的使用，可在表中增设其中：“定额人工费”。
表—08
分部分项工程和单价措施项目清单与计价表
工程名称：绿化广场内公厕（给排水） |  |  |  | 标段：温县赵堡镇赵堡村村美丽乡村建设示范县试点项目五标段 |  |  |  |  | 第 2 页 共 2 页
序号 | 项目编码 | 项目名称 | 项目特征描述 |  | 计量单位 | 工程量 | 金 额(元)
[7 empty] | 综合单价 | 合 价 |  | 其中
暂估价
5 | 031001006005 | 塑料管 | 1.型号、规格：De100 2.材质：UPVC 3.输送介质（给水、排水、热煤体、燃气、雨水）：排水 4.安装部位（室内、外）：室内 5.连接方式：粘结 |  | m | 26.2
6 | 031001006006 | 塑料管 | 1.型号、规格：De75 2.材质：UPVC 3.输送介质（给水、排水、热煤体、燃气、雨水）：排水 4.安装部位（室内、外）：室内 5.连接方式：粘结 |  | m | 10
7 | 031003001001 | 螺纹阀门 | 螺纹阀门DN25 |  | 个 | 3
8 | 031004003001 | 洗脸盆 | 洗脸盆（含水龙头）（详见图纸） |  | 组 | 4
9 | 031004006001 | 大便器 | 自闭式冲洗阀坐便器 |  | 套 | 4
10 | 031004006003 | 大便器 | 液压脚踏蹲式大便器 |  | 套 | 6
11 | 031004007001 | 小便器 | 感应式冲洗阀壁挂式小便器 |  | 套 | 4
12 | 031004008001 | 其他成品卫生器具 | 拖布池（含水龙头） |  | 套 | 2
13 | 031004014001 | 给、排水附（配）件 | 地漏 |  | 个 | 3
措施项目
1 | 031301017001 | 脚手架搭拆 | 脚手架搭拆 |  | 项 | 1
本页小计
合 计
注：为计取规费等的使用，可在表中增设其中：“定额人工费”。
表—08

## 表-11 总价措施项目清单与计价汇总表
总价措施项目清单与计价表
工程名称：绿化广场内公厕（给排水） |  |  |  | 标段：温县赵堡镇赵堡村村美丽乡村建设示范县试点项目五标段 |  |  |  |  | 第 1 页 共 1 页
序号 | 项目编码 | 项目名称 | 计 算 基 础 |  | 费率 (%) | 金 额(元) | 调整费 率(%) | 调整后 金额(元) |  | 备 注
1 |  | 其他措施费（费率类）
1.1 | 031302002001 | 夜间施工增加费 | 分部分项其他措施费+单价措施其他措施费
1.2 | 031302004001 | 二次搬运费 | 分部分项其他措施费+单价措施其他措施费
1.3 | 031302005001 | 冬雨季施工增加费 | 分部分项其他措施费+单价措施其他措施费
2 |  | 其他（费率类）
3 | 031302001001 | 安全文明施工费 | 分部分项安全文明施工费+单价措施安全文明施工费
合 计
编制人（造价人员）： |  |  |  | 复核人（造价工程师）：
注：1.“计算基础”中安全文明施工费可为“定额基价”、“定额人工费”或“定额人工费+定额机械费”，其他项目可为“定额人工费”或“定额人工费+定额机械费”。 2.按施工方案计算的措施费，若无“计算基础”和“费率”的数值，也可只填“金额”数值，但应在备注栏说明施工方案出处或计算方法。
表-11

## 表-12 其他项目清单与计价汇总表
其他项目清单与计价汇总表
工程名称：绿化广场内公厕（给排水） |  |  | 标段：温县赵堡镇赵堡村村美丽乡村建设示范县试点项目五标段 |  | 第 1 页 共 1 页
序号 | 项 目 名 称 | 金 额(元) |  | 结算金额(元) |  | 备 注
1 | 暂列金额 |  |  |  |  | 明细详见表-12-1
2 | 暂估价
2.1 | 材料（工程设备）暂估价 | — |  |  |  | 明细详见表-12-2
2.2 | 专业工程暂估价 |  |  |  |  | 明细详见表-12-3
3 | 计日工 |  |  |  |  | 明细详见表-12-4
4 | 总承包服务费 |  |  |  |  | 明细详见表-12-5
合 计 | [5 empty] | —
注：材料（工程设备）暂估单价进入清单项目综合单价，此处不汇总。
表—12

## 表-12-1 暂列金额明细表
暂列金额明细表
工程名称：绿化广场内公厕（给排水） |  | 标段：温县赵堡镇赵堡村村美丽乡村建设示范县试点项目五标段 |  |  |  | 第 1 页 共 1 页
序号 | 项 目 名 称 |  | 计量单位 | 暂定金额(元) | 备 注
1
合 计 |  |  |  |  | —
注：此表由招标人填写，如不能详列，也可只列暂定金额总额，投标人应将上述暂列金额计入投标总价中。
表—12—1

## 表-12-2 材料(工程设备)暂估价及调整表
材料（工程设备）暂估单价及调整表
工程名称：绿化广场内公厕（给排水） | [5 empty] | 标段：温县赵堡镇赵堡村村美丽乡村建设示范县试点项目五标段 |  |  |  | 第 1 页 共 1 页
序 号 | 材料(工程设备) 名称、规格、型号 | 计量 单位 | 数 量 |  | 暂 估(元) |  |  | 确 认(元) |  |  | 差 额±(元) |  | 备 注
|  |  | 暂 估 | 确 认 | 单 价 |  | 合 价 | 单 价 | 合 价 |  | 单 价 | 合 价
合 计
注：此表由招标人填写“暂估单价”，并在备注栏说明暂估价的材料、工程设备拟用在那些清单项目上，投标人应将上述材料、工程设备暂估单价计入工程量清单综合单价报价中。
表—12—2

## 表-12-3 专业工程暂估价及结算价表
专业工程暂估价及结算价表
工程名称：绿化广场内公厕（给排水） |  |  |  | 标段：温县赵堡镇赵堡村村美丽乡村建设示范县试点项目五标段 |  |  | 第 1 页 共 1 页
序号 | 工 程 名 称 | 工 程 内 容 | 暂估金额 （元） |  | 结算金额 (元) | 差额±(元) |  | 备 注
1
合 计 |  |  | 0.00 |  |  |  |  | —
注：此表“暂估金额”由招标人填写，投标人应将“暂估金额”计入投标总价中。结算时按合同约定结算金额填写。
表—12—3

## 表-12-4 计日工表
计 日 工 表
工程名称：绿化广场内公厕（给排水） |  |  |  | 标段：温县赵堡镇赵堡村村美丽乡村建设示范县试点项目五标段 |  |  | 第 1 页 共 1 页
编号 | 项 目 名 称 | 单位 | 暂定数量 |  | 实际数量 | 综合单价 (元) |  | 合 价(元)
[8 empty] | 暂 定 | 实 际
一 | 人工
1
人工小计
二 | 材料
1
材料小计
三 | 施工机械
1
施工机械小计
四、企业管理费和利润
总 计
注：此表项目名称、暂定数量由招标人填写，编制招标控制价时，单价由招标人按有关计价规定确定；投标时，单价由投标人自主报价，按暂定数量计算合价计入投标总价中。结算时，按发承包双方确认的实际数量计算合价。
表—12—4

## 表-12-5 总承包服务费计价表
总承包服务费计价表
工程名称：绿化广场内公厕（给排水） |  |  | 标段：温县赵堡镇赵堡村村美丽乡村建设示范县试点项目五标段 |  |  | 第 1 页 共 1 页
序号 | 项 目 名 称 | 项目价值（元） |  | 服务内容 | 计算基础 |  | 费率(%) | 金 额(元)
1
| 合 计 | - |  | - |  |  | -
注：此表项目名称、服务内容由招标人填写，编制招标控制价时，费率及金额由招标人按有关计价规定确定；投标时，费率及金额由投标人自主报价，计入投标总价中。
表—12—5

## 表-13 规费、税金项目计价表
规费、税金项目计价表
工程名称：绿化广场内公厕（给排水） |  |  | 标段：温县赵堡镇赵堡村村美丽乡村建设示范县试点项目五标段 |  |  | 第 1 页 共 1 页
序号 | 项 目 名 称 | 计 算 基 础 |  | 计算基数 | 计算费率 (%) |  | 金 额(元)
1 | 规费 | 定额规费+工程排污费+其他
1.1 | 定额规费 | 分部分项规费+单价措施规费
1.2 | 工程排污费
1.3 | 其他
2 | 增值税 | 不含税工程造价合计
合 计
编制人（造价人员）： |  |  | 复核人（造价工程师）：
表—13

## 表-14 主要材料价格表
主要材料价格表
工程名称： |  | 绿化广场内公厕（给排水） | [5 empty] | 第 1 页 共 1 页
序号 | 材料编码 |  | 材料名称 | 规格.型号等特殊要求 | 单位 | 数 量 | 单 价 |  | 合 价
1 | 03072559 |  | 大便器排水接头 |  | 个 | 10.1
2 | 13350115 |  | 防水密封胶 |  | 支 | 6.38
3 | QTCLF1 |  | 周转性材料费(占人工费) |  | 元 | 52.3688
4 | 03070301@1 |  | 地漏 | DN50 | 个 | 3.03
5 | 03071503 |  | 大便器脚踏阀 |  | 个 | 6.06
6 | 03071713@1 |  | 自闭式冲洗阀 | DN25 | 个 | 4.04
7 | 03071903@1 |  | 角型阀(带铜活) | DN15 | 个 | 8.08
8 | 03072733@1 |  | 座便器桶盖 |  | 套 | 4.04
9 | 17250257@1 |  | 塑料给水管 | DN25 | m | 18.4912
10 | 17250257@4 |  | 塑料给水管 | DN50 | m | 5.9944
11 | 17250299@2 |  | 塑料排水管 | DN100 | m | 24.89
12 | 17250299@3 |  | 塑料排水管 | DN75 | m | 9.8
13 | 18090232@2 |  | 室内塑料排水管粘接管件 | DN100 | 个 | 30.2872
14 | 19000316 |  | 螺纹阀门 | 公称直径25mm以内 | 个 | 3.03
15 | 21090101@1 |  | 洗脸盆 |  | 个 | 4.04
16 | 21130301@1 |  | 成品拖布池 |  | 套 | 2.02
17 | 21150101@1 |  | 落地式坐便器 |  | 个 | 4.04
18 | 21150131@2 |  | 瓷蹲式大便器 |  | 个 | 6.06
19 | 21170101@1 |  | 挂式小便器 | 感应小便器 | 个 | 4.04
20 | 30170106@1 |  | 埋入式感应控制器 |  | 个 | 4.04

## 表-23 单位工程主材表
单位工程主材表
工程名称： |  | 绿化广场内公厕（给排水） | [5 empty] | 第 1 页 共 2 页
序号 | 名称及规格 |  | 单位 | 数量 | 市场价 | 市场价合计 | 厂家 |  | 产地
1 | 混合冷热水龙头 水龙头 |  | 个 | 4.04
2 | 长颈水嘴 DN15 |  | 个 | 2.02
3 | 地漏 DN50 |  | 个 | 3.03
4 | 存水弯 DN50 |  | 个 | 2.02
5 | 大便器存水弯 DN100 |  | 个 | 6.06
6 | 排水栓带链堵 |  | 套 | 2.02
7 | 大便器脚踏阀 |  | 个 | 6.06
8 | 自闭式冲洗阀 DN25 |  | 个 | 4.04
9 | 角型阀(带铜活) DN15 |  | 个 | 8.08
10 | 冲水连接管(含防污器) DN32 |  | 套 | 4.04
11 | 防污器 DN32 |  | 个 | 6.06
12 | 小便器冲水连接管 DN15 |  | 根 | 4.04
13 | 小便器排水附件 |  | 套 | 4.04
14 | 座便器桶盖 |  | 套 | 4.04
15 | 冲洗管 DN32 |  | 根 | 6.06
16 | 金属软管 D15 |  | 根 | 8.08
17 | 塑料给水管 DN25 |  | m | 18.4912
18 | 塑料给水管 DN32 |  | m | 6.604
19 | 塑料给水管 DN40 |  | m | 3.556
20 | 塑料给水管 DN50 |  | m | 5.9944
21 | 塑料排水管 DN100 |  | m | 24.89
22 | 塑料排水管 DN75 |  | m | 9.8
23 | 螺纹管件 DN15 |  | 个 | 10.1
24 | 室内塑料排水管粘接管件 DN100 |  | 个 | 30.2872
25 | 室内塑料排水管粘接管件 DN75 |  | 个 | 8.85
26 | 室内塑料给水管电熔管件 DN25 |  | 个 | 22.295
27 | 室内塑料给水管电熔管件 DN32 |  | 个 | 7.0265
28 | 室内塑料给水管电熔管件 DN40 |  | 个 | 3.1045
29 | 室内塑料给水管电熔管件 DN50 |  | 个 | 4.3778
30 | 螺纹阀门 公称直径25mm以内 |  | 个 | 3.03
31 | 洗脸盆 |  | 个 | 4.04
32 | 成品拖布池 |  | 套 | 2.02
单位工程主材表
工程名称： |  | 绿化广场内公厕（给排水） | [5 empty] | 第 2 页 共 2 页
序号 | 名称及规格 |  | 单位 | 数量 | 市场价 | 市场价合计 | 厂家 |  | 产地
33 | 落地式坐便器 |  | 个 | 4.04
34 | 瓷蹲式大便器 |  | 个 | 6.06
35 | 挂式小便器 感应小便器 |  | 个 | 4.04
36 | 洗脸盆排水附件 |  | 套 | 4.04
37 | 埋入式感应控制器 |  | 个 | 4.04
合计