## 封-1 招标工程量清单封面
|  | 温县万达招贤粮油购销有限公司粮库 |  | 工程
招 标 工 程 量 清 单
招 标 人：
(单位盖章)
造价咨询人：
(单位盖章)
年 月 日
封-1
河南省建设工程造价计价软件测评合格编号：2017-RJ004

## 扉-1 工程量清单扉页
| 温县万达招贤粮油购销有限公司粮库 |  |  |  | 工程
招 标 工 程 量 清 单
招 标 人： |  |  | 造价咨询人：
|  | （单位盖章） |  | (单位资质专用章)
法定代表人 或其授权人： |  |  | 法定代表人 或其授权人：
|  | (签字或盖章) |  | (签字或盖章)
编 制 人： |  |  | 复 核 人：
|  | (造价人员签字盖专用章) |  | (造价工程师签字盖专用章)
编 制 时 间： |  | 年 月 日 | 复 核 时 间： | 年 月 日
扉-1

## 表-01 总说明
总 说 明
工程名称：温县万达招贤粮油购销有限公司粮库 | 第 1 页 共 1 页
一、工程概况： 本工程为温县万达招贤粮油购销有限公司粮库改造工程，主要工程内容包含地面、墙面、屋面拆除恢复及钢结构屋面、避雷工程。 二、编制依据： 1、施工图纸及相关文件。 2、《房屋建筑与装饰工程工程量计算规范》（GB50854-2013）、《通用安装工程工程量计算规范》（GB50856-2013）、《市政工程工程量清单计算规范》（GB50587-2013）。 3、增值税税率执行建办标函〔2019〕193号文，按9%计取。 4、国家现行有关政策、计价相关文件、解释等。 三、其他说明： 1.材料价格依据焦作2019年第二期信息价及市场价
表-01

## 表-08 分部分项工程和单价措施项目清单与计价表
分部分项工程和单价措施项目清单与计价表
工程名称：温县万达招贤粮油购销有限公司粮库 |  |  |  | 标段： |  |  |  |  | 第 1 页 共 3 页
序号 | 项目编码 | 项目名称 | 项目特征描述 |  | 计量单位 | 工程量 | 金 额(元)
[7 empty] | 综合单价 | 合 价 |  | 其中
暂估价
砌筑工程
1 | 011601001001 | 砖砌体拆除 | 1.5m以上砖墙拆除、外运 |  | m3 | 85.48
2 | 010401003002 | 实心砖墙 | 1.砖品种、规格、强度等级:370mm烧结多孔页岩砖 2.砂浆强度等级、配合比:M10混合砂浆 |  | m3 | 85.4800
分部小计
金属结构工程
1 | 010602001001 | 钢屋架 | 详见06SG517-2 56页TWJ15-4C |  | t | 0.496
2 | 010606001001 | 钢支撑、钢拉条 | 圆钢管D3*2.5 |  | t | 0.031
3 | 010606001002 | 钢支撑、钢拉条 | 直径12圆钢 |  | t | 0.086
4 | 010606001003 | 钢支撑、钢拉条 | 角钢 |  | t | 0.382
5 | 010606002001 | 钢檩条 | c165*60*20*2.5 |  | t | 0.893
6 | 010606008001 | 钢梯 | 屋面检修钢梯 |  | t | 0.195
分部小计
门窗工程
1 | 010804007001 | 特种门 | 定制专用粮仓保温密闭门，加芯材料可用岩棉，自熄型聚苯板 |  | m2 | 5.72
2 | 01B001 | 挡粮板 | 成品挡粮板 |  | m2 | 10.8
3 | 010807008001 | 彩板窗 | 定制粮仓专用密闭保温窗（外设防雀网） |  | m2 | 4.8
分部小计
屋面及防水工程
1 | 010901002001 | 型材屋面 | 彩钢压型夹芯板屋面 1.0.6厚复合彩钢板 2.空铺4厚SBS心性沥青防水卷材（一级品、聚酯胎） 3.20厚木望板 4.钢檩条 5.防火涂料 |  | m2 | 158.4800
本页小计
注：为计取规费等的使用，可在表中增设其中：“定额人工费”。
表—08
分部分项工程和单价措施项目清单与计价表
工程名称：温县万达招贤粮油购销有限公司粮库 |  |  |  | 标段： |  |  |  |  | 第 2 页 共 3 页
序号 | 项目编码 | 项目名称 | 项目特征描述 |  | 计量单位 | 工程量 | 金 额(元)
[7 empty] | 综合单价 | 合 价 |  | 其中
暂估价
2 | 011607001001 | 刚性层拆除 | 原轻钢屋面拆除 |  | m2 | 158.48
分部小计
楼地面装饰工程
1 | 011101003001 | 细石混凝土楼地面 | 1.100厚c20细石混凝土面层随打随抹光 2.12厚1：2水泥砂浆保护层 3.粘贴SBS乙烯丙纶复合防水卷材一层（500kg/m²） 4.水泥胶粘结层 5.15厚1：3水泥砂浆找平层 6.80厚c20混凝土垫层 7.150厚3：7灰土夯实地基加强层 8.素土夯实（压实系数0.93） |  | m2 | 125.3000
2 | 011605001001 | 平面块料拆除 | 原砖地面拆除 |  | m2 | 125.3
分部小计
墙、柱面装饰与隔断、幕墙工程
1 | 011201001001 | 墙面一般抹灰 | 混合砂浆内墙面 1.5厚1：0.5：3水泥石灰砂浆抹面 2.15厚1：1：1水泥石灰砂浆打底 |  | m2 | 101.2400
2 | 011201001004 | 墙面一般抹灰 | 聚合物水泥防水砂浆防潮内墙面 1.8厚E型聚合物水泥防水砂浆防潮层 2.刷界面剂一道 3.12厚1：3水泥砂浆打底 |  | m2 | 207.6800
3 | 011201001002 | 墙面一般抹灰 | 水泥砂浆外墙面 1.8厚1：2.5水泥砂浆抹面 2.12厚1：3水泥砂浆打底 |  | m2 | 308.9200
本页小计
注：为计取规费等的使用，可在表中增设其中：“定额人工费”。
表—08
分部分项工程和单价措施项目清单与计价表
工程名称：温县万达招贤粮油购销有限公司粮库 |  |  |  | 标段： |  |  |  |  | 第 3 页 共 3 页
序号 | 项目编码 | 项目名称 | 项目特征描述 |  | 计量单位 | 工程量 | 金 额(元)
[7 empty] | 综合单价 | 合 价 |  | 其中
暂估价
4 | 011407001001 | 墙面喷刷涂料 | 1.丙烯酸外墙涂料二道（或其他外墙防水涂料） 2.丙烯酸稀释液一遍 |  | m2 | 308.9200
5 | 011407001002 | 墙面喷刷涂料 | 刮腻子，刷石灰浆二道（或其他无毒白色涂料） |  | m2 | 308.9200
6 | 011604002001 | 立面抹灰层拆除 | 原墙面拆除 |  | m2 | 617.84
分部小计
防雷及接地装置
1 | 030409003001 | 避雷引下线 | 利用结构钢筋引下 |  | m | 55
2 | 030409005001 | 避雷线 | φ10镀锌圆钢 |  | m | 50
3 | 030409001001 | 接地极 | 接地板 |  | 块 | 2
4 | 030409008001 | 等电位端子箱、测试板 | 测试点 |  | 块 | 2
5 | 030411002001 | 线槽 | 塑料密封槽 |  | m | 49.04
分部小计
措施项目
1 | 011701001001 | 综合脚手架 |  |  | m2 | 144
2 | 011703001001 | 垂直运输 |  |  | m2 | 144
本页小计
合 计
注：为计取规费等的使用，可在表中增设其中：“定额人工费”。
表—08

## 表-11 总价措施项目清单与计价汇总表
总价措施项目清单与计价表
工程名称：温县万达招贤粮油购销有限公司粮库 |  |  |  | 标段： |  |  |  |  | 第 1 页 共 1 页
序号 | 项目编码 | 项目名称 | 计 算 基 础 |  | 费率 (%) | 金 额(元) | 调整费 率(%) | 调整后 金额(元) |  | 备 注
1 | 011707001001 | 安全文明施工费 | 分部分项安全文明施工费+单价措施安全文明施工费
2 | 01 | 其他措施费（费率类）
2.1 | 011707002001 | 夜间施工增加费 | 分部分项其他措施费+单价措施其他措施费
2.2 | 011707004001 | 二次搬运费 | 分部分项其他措施费+单价措施其他措施费
2.3 | 011707005001 | 冬雨季施工增加费 | 分部分项其他措施费+单价措施其他措施费
3 | 02 | 其他（费率类）
合 计
编制人（造价人员）： |  |  |  | 复核人（造价工程师）：
注：1.“计算基础”中安全文明施工费可为“定额基价”、“定额人工费”或“定额人工费+定额机械费”，其他项目可为“定额人工费”或“定额人工费+定额机械费”。 2.按施工方案计算的措施费，若无“计算基础”和“费率”的数值，也可只填“金额”数值，但应在备注栏说明施工方案出处或计算方法。
表-11

## 表-12 其他项目清单与计价汇总表
其他项目清单与计价汇总表
工程名称：温县万达招贤粮油购销有限公司粮库 |  |  | 标段： |  | 第 1 页 共 1 页
序号 | 项 目 名 称 | 金 额(元) |  | 结算金额(元) |  | 备 注
1 | 暂列金额 |  |  |  |  | 明细详见表-12-1
2 | 暂估价
2.1 | 材料（工程设备）暂估价 | — |  |  |  | 明细详见表-12-2
2.2 | 专业工程暂估价 |  |  |  |  | 明细详见表-12-3
3 | 计日工 |  |  |  |  | 明细详见表-12-4
4 | 总承包服务费 |  |  |  |  | 明细详见表-12-5
合 计 | [5 empty] | —
注：材料（工程设备）暂估单价进入清单项目综合单价，此处不汇总。
表—12

## 表-12-1 暂列金额明细表
暂列金额明细表
工程名称：温县万达招贤粮油购销有限公司粮库 |  | 标段： |  |  |  | 第 1 页 共 1 页
序号 | 项 目 名 称 |  | 计量单位 | 暂定金额(元) | 备 注
1
合 计 |  |  |  |  | —
注：此表由招标人填写，如不能详列，也可只列暂定金额总额，投标人应将上述暂列金额计入投标总价中。
表—12—1

## 表-12-2 材料(工程设备)暂估价及调整表
材料（工程设备）暂估单价及调整表
工程名称：温县万达招贤粮油购销有限公司粮库 | [5 empty] | 标段： |  |  |  | 第 1 页 共 1 页
序 号 | 材料(工程设备) 名称、规格、型号 | 计量 单位 | 数 量 |  | 暂 估(元) |  |  | 确 认(元) |  |  | 差 额±(元) |  | 备 注
|  |  | 暂 估 | 确 认 | 单 价 |  | 合 价 | 单 价 | 合 价 |  | 单 价 | 合 价
合 计
注：此表由招标人填写“暂估单价”，并在备注栏说明暂估价的材料、工程设备拟用在那些清单项目上，投标人应将上述材料、工程设备暂估单价计入工程量清单综合单价报价中。
表—12—2

## 表-12-3 专业工程暂估价及结算价表
专业工程暂估价及结算价表
工程名称：温县万达招贤粮油购销有限公司粮库 |  |  |  | 标段： |  |  | 第 1 页 共 1 页
序号 | 工 程 名 称 | 工 程 内 容 | 暂估金额 （元） |  | 结算金额 (元) | 差额±(元) |  | 备 注
1
合 计 |  |  | 0.00 |  |  |  |  | —
注：此表“暂估金额”由招标人填写，投标人应将“暂估金额”计入投标总价中。结算时按合同约定结算金额填写。
表—12—3

## 表-12-4 计日工表
计 日 工 表
工程名称：温县万达招贤粮油购销有限公司粮库 |  |  |  | 标段： |  |  | 第 1 页 共 1 页
编号 | 项 目 名 称 | 单位 | 暂定数量 |  | 实际数量 | 综合单价 (元) |  | 合 价(元)
[8 empty] | 暂 定 | 实 际
一 | 人工
1
人工小计
二 | 材料
1
材料小计
三 | 施工机械
1
施工机械小计
四、企业管理费和利润
总 计
注：此表项目名称、暂定数量由招标人填写，编制招标控制价时，单价由招标人按有关计价规定确定；投标时，单价由投标人自主报价，按暂定数量计算合价计入投标总价中。结算时，按发承包双方确认的实际数量计算合价。
表—12—4

## 表-12-5 总承包服务费计价表
总承包服务费计价表
工程名称：温县万达招贤粮油购销有限公司粮库 |  |  | 标段： |  |  | 第 1 页 共 1 页
序号 | 项 目 名 称 | 项目价值（元） |  | 服务内容 | 计算基础 |  | 费率(%) | 金 额(元)
1
| 合 计 | - |  | - |  |  | -
注：此表项目名称、服务内容由招标人填写，编制招标控制价时，费率及金额由招标人按有关计价规定确定；投标时，费率及金额由投标人自主报价，计入投标总价中。
表—12—5

## 表-13 规费、税金项目计价表
规费、税金项目计价表
工程名称：温县万达招贤粮油购销有限公司粮库 |  |  | 标段： |  |  | 第 1 页 共 1 页
序号 | 项 目 名 称 | 计 算 基 础 |  | 计算基数 | 计算费率 (%) |  | 金 额(元)
1 | 规费 | 定额规费+工程排污费+其他
1.1 | 定额规费 | 分部分项规费+单价措施规费
1.2 | 工程排污费
1.3 | 其他
2 | 增值税 | 不含税工程造价合计
合 计
编制人（造价人员）： |  |  | 复核人（造价工程师）：
表—13

## 表-14 主要材料价格表
主要材料价格表
工程名称： |  | 温县万达招贤粮油购销有限公司粮库 | [5 empty] | 第 1 页 共 1 页
序号 | 材料编码 |  | 材料名称 | 规格.型号等特殊要求 | 单位 | 数 量 | 单 价 |  | 合 价
1 | 01210111 |  | 角钢 | 综合 | t | 0.54072
2 | 01290105 |  | 热轧薄钢板 | 综合 | t | 0.75584
3 | 01290401 |  | 钢板 | 综合 | t | 0.17142
4 | 03011039 |  | 固定螺栓 |  | 百套 | 5.3249
5 | 04090213 |  | 生石灰 |  | t | 3.7688
6 | 04130141 |  | 烧结煤矸石普通砖 | 240*115*53 | 千块 | 36.1751
7 | 09250141 |  | 彩钢夹芯板 | δ100 | m2 | 152.25
8 | 11230144@1 |  | 保温密闭门 |  | m2 | 4.576
9 | 11230144@2 |  | 密闭保温窗 |  | m2 | 3.84
10 | 13030181 |  | 高级丙烯酸外墙涂料 | 无光 | kg | 231.3193
11 | 13050123 |  | 超薄型防火涂料 |  | kg | 104.5968
12 | 13330105 |  | SBS改性沥青防水卷材 |  | m2 | 146.6067
13 | 13330115 |  | 聚氯乙烯防水卷材 |  | m2 | 123.0356
14 | 14410123 |  | FL-15胶黏剂 |  | kg | 124.5944
15 | BCCLF0 |  | 成品挡粮板 |  | m2 | 10.8
16 | 80210557 |  | 预拌混凝土 | C20 | m3 | 8.0994
17 | 80210701 |  | 预拌细石混凝土 | C20 | m3 | 10.1242
18 | 80010543 |  | 干混抹灰砂浆 | DP M10 | m3 | 9.9253
19 | 80010731 |  | 干混砌筑砂浆 | DM M10 | m3 | 16.6857
20 | 80010751 |  | 干混地面砂浆 | DS M20 | m3 | 2.7606

## 表-20 发包人提供材料和工程设备一览表
发包人提供材料和工程设备一览表
工程名称：温县万达招贤粮油购销有限公司粮库 |  |  |  | 标段： |  |  | 第 1 页 共 1 页
序号 | 材料(工程设备) 名称、规格、型号 | 单位 | 数 量 |  | 单 价(元) | 交货方式 | 送达地点 | 备 注
注：此表由招标人填写，供投标人在投标报价、确定总承包服务费时参考。
表-20

## 表-21 承包人提供主要材料和工程设备一览表
承包人提供主要材料和工程设备一览表 (适用于造价信息差额调整法)
工程名称：温县万达招贤粮油购销有限公司粮库 |  |  |  |  | 标段： |  |  |  | 第 1 页 共 1 页
序号 | 名称、规格、型号 | 单位 | 数 量 | 风险系数 (%) |  | 基准单价 （元） | 投标单价 （元） | 发承包人 确认单价 (元) |  | 备 注
注：1 此表由招标人填写除“投标单价”栏的内容，投标人在投标时自主确定投标单价。 2 招标人应优先采用工程造价管理机构发布的单价作为基准单价，未发布的，通过市场调查确定其基准单价。
表-21

## 表-22 承包人提供主要材料和工程设备一览表
承包人提供主要材料和工程设备一览表 (适用于价格指数差额调整法)
工程名称：温县万达招贤粮油购销有限公司粮库 |  |  | 标段： |  |  | 第 1 页 共 1 页
序号 | 名称、规格、型号 | 变值权重B |  | 基本价格指数F0 | 现行价格指数Ft |  | 备 注
| 定值权重A |  |  | — | —
合 计 |  | 1 |  | — | —
注：1.“名称、规格、型号”、“基本价格指数”栏由招标人填写，基本价格指数应首先采用工程造价管理机构发布的价格指数，没有时，可采用发布的价格代替。如人工、机械费也采用本法调整，由招标人在“名称”栏填写。 2.“变值权重”栏由投标人根据该项人工、机械费和材料、工程设备价值在投标总报价中所占的比例填写，1减去其比例为定值权重。 3.“现行价格指数”按约定的付款证书相关周期最后一天的前42天的各项价格指数填写，该指数应首先采用工程造价管理机构发布的价格指数，没有时，可采用发布的价格代替。
表-22