## 合计
2025年大中型水库移民后期扶持基金数字化乡村项目采购商品明细表
编制单位（盖章）：荣泰工程管理咨询有限公司 |  | 单位：元
序号 | 乡村 | 金额
1 | 仓头村
2 | 北冶村
3 | 下石井村
4 | 数据中心
合计 |  | 0

## 仓头村清单
2025年大中型水库移民后期扶持基金仓头村数字化乡村项目采购商品明细表
编制单位（盖章）：荣泰工程管理咨询有限公司 | [6 empty] | 单位：元
序号 | 名 称 | 规格型号 | 单位 | 数量 | 预算单价 | 预算总价 | 备 注
一. 安防管理
出入口
1 | 400万黑光双舱结构化摄像机 | 全结构化数据精准采集，具备多场景数据融合分析能力，实现全方位态势感知。 a)抓拍人体：支持运动方向、上衣颜色、下装颜色、性别、戴眼镜、背包、拎东西、戴帽子、戴口罩、上衣类型、下装类型、发型、骑行状态、载人状态、骑车类型等属性识别 b)抓拍人脸：支持性别、年龄、年龄段、戴眼镜、戴口罩、表情、戴帽子等属性识别 c)抓拍非机动车：支持上衣颜色、下装颜色、性别、戴眼镜、年龄段、背包、拎东西、戴帽子、上衣类型、下装类型、戴口罩、发型、非机动车类型，帽子款式等属性识别 d)抓拍机动车：支持车牌号码、车牌类型、车辆类型、车身颜色、车辆品牌等属性识别。 支持GB35114安全加密 防护: IP67 补光距离：80 m | 台 | 8
2 | 设备箱 | 400mm×300mm×200mm 室外防水箱 国标钢材壁厚1.2mm 静电喷塑 抱箍、螺丝等辅材采用不锈钢材质 内含漏电保护器、空开、插排相关必要附件以及光纤设备安装 | 台 | 8
3 | 室外光纤 | 6芯 | 米 | 1500
4 | 立杆 | 定制，5.5米 | 根 | 4
5 | 基础 | 定制C25商混 | 座 | 4
6 | 光收发器 | 双纤，10公里收发。 | 对 | 4
7 | 前端交换机 | 5口，千兆。 | 台 | 2
8 | 电源线 | 国标RVV2*1.5 | 米 | 240
9 | 室外网线 | 超五类 | 箱 | 2
10 | 辅材 | 软管、水晶头、光纤熔接、终端盒、尾纤、扎带等材料 | 套 | 8
小计（以上报价含税、安装调试、系统升级、5年维护质保）
村道路
1 | 智能高清摄像机 | AI多摄7T双目筒型摄像机 支持多种智能资源模式切换：通道一和通道二智能可同时开启；通道一：人脸抓拍（默认）、Smart事件、普通监控；通道二：Smart事件（默认）、普通监控 支持双通道深度学习声光警戒功能，远距离警戒可达到60 m 设备内置高效温和补光灯，告别光污染，保证夜间正常进行人脸抓拍 设备支持左右双通道镜头，左右通道定焦全彩镜头，满足低照度下的监控需求 支持标准的256 GB MicroSD/MicroSDHC/MicroSDXC卡存储，支持10 M/100 M自适应网口 支持三码流技术，支持同时20路取流 最高分辨率可达400万像素，并在此分辨率下可输出25 fps实时图像，图像更流畅，支持透雾、电子防抖，支持宽动态120 dB 音频：1路输入，1路输出；报警：1路输入，1路输出 支持三级用户权限管理，支持授权的用户和密码，支持IP地址过滤，支持GB35114安全加密 支持开放型网络视频接口，ISAPI，GB/T28181-2016，ISUP5.0，视图库 电源供应：DC：12 V ± 20%；PoE：802.3at，Type 2，Class 4 2个内置麦克风，1个内置扬声器（1.5 W），支持双向语音对讲 防护等级：IP67 | 台 | 45
2 | 支架 | 定制，1.2米 | 支 | 45
3 | 设备箱 | 400mm×300mm×200mm 室外防水箱 国标钢材壁厚1.2mm 静电喷塑 抱箍、螺丝等辅材采用不锈钢材质 内含漏电保护器、空开、插排相关必要附件以及光纤设备安装 | 台 | 45
4 | 电源适配器 | 12V2A。 | 个 | 45
5 | 光收发器 | 双纤，10公里收发。 | 对 | 30
6 | 前端交换机 | 5口，千兆。 | 台 | 15
7 | 室外光纤 | 6芯 | 米 | 4000
8 | 电源线 | 国标RVV2*1.5 | 米 | 2000
9 | 室外网线 | 超五类 | 箱 | 4
10 | 辅材 | 软管、水晶头、光纤熔接、终端盒、尾纤、扎带等材料 | 套 | 45
小计
AR鹰眼
1 | AR鹰眼 | 全景摄像机 4个1/1.8＂ 4MP Progressive Scan CMOS，最高分辨率及帧率可达 5520×2400@30fps 视场角：水平180°，垂直85° 星光级超低照度，0.0005Lux/F1.0（彩色），0.0001Lux/F1.0（黑白） 细节摄像机 1/1.8＂ 4MP Progressive Scan CMOS，最高分辨率及帧率可达2560x1440@30fps 星光级超低照度，0.0005Lux/F1.2（彩色），0.0001Lux/F1.2（黑白），0 Lux with IR 【全景】支持区域入侵侦测、越界侦测、进入区域、离开区域事件侦测功能 【全景】支持人员密度检测功能，检测覆盖范围半径200米 【细节】支持多目标自动切换跟踪，目标切换时间小于1秒 传感器类型：【全景】1/1.8＂ progressive scan CMOS,【细节】1/1.8＂ progressive 最低照度：【全景】0.0005Lux/F1.0（彩色），0.0001Lux/F1.0（黑白）；【细节】星光级超低照度，0.0005Lux/F1.2（彩色），0.0001Lux/F1.2（黑白），0 Lux with IR 宽动态：全景不支持，细节支持120dB超宽动态 光学变倍：40倍 补光灯距离：250m IP67 | 台 | 1
2 | 设备箱 | 400mm×300mm×200mm 室外防水箱 国标钢材壁厚1.2mm 静电喷塑 抱箍、螺丝等辅材采用不锈钢材质 内含漏电保护器、空开、插排相关必要附件以及光纤设备安装 | 台 | 1
3 | 支架 | 定制 | 支 | 1
4 | 立杆 | 采用优质Q235钢材,高度:25米，口径500*200mm，立杆插接3节厚度 8+8+6mm，底法兰直径800mm，厚度25mm，地笼12根M32圆钢2米长,带升降灯盘,10个400WLED光源顶部安装1个航空照明灯 | 支 | 1
5 | 电源线 | 国标RVV2*1.5 | 米 | 150
6 | 光纤收发器 | 千兆双纤 | 对 | 1
7 | 室外光纤 | 6芯 | 米 | 400
8 | 辅材 | 软管、水晶头、光纤熔接、终端盒、尾纤、扎带等材料 | 套 | 1
小计（以上报价含税、安装调试、系统升级、5年维护质保）
广播子系统
1 | 网络广播系统主机 | 1. 铝合金面板,全金属设计，机箱可抗接触式4KV强电磁干扰；AC90-264V 宽压输入； 2. 采用17.3寸触摸屏，纯屏10点工规电容触控，A+规工业级液晶屏，抽拉一体化键鼠，操作更便利； 3. 支持接入包括网络音箱、网络音柱、网络功放、网络寻呼话筒； 4. 支持最大1500路广播点接入，支持高达500路并发广播，响应时间≤5秒； 5. 支持广播设备按分区管理，广播点位与广播分区之间可以任意关联； 6. 支持本地音频文件管理，按媒体库文件夹与文件分级管理； 7. 支持广播设备定时任务配置，并按时间计划模板进行统一管理，并可控制定时任务的使能状态； 8. 支持一键预案广播，将需要进行广播的内容预先设置好，使用时一键触发； 9. 支持用户权限控制，按广播点位、广播分区、功能模块进行精细化权限管理； 10. 支持音频文件广播，将本地音频文件实时发送到广播设备上进行播放； 11. 支持实时喊话广播与紧急广播，通过主机上接入的采集设备将采集到的音频数据实时播放到前端设备； 12. 支持调节所管理广播设备的音量，可以单独调节，也可以批量调节； | 台 | 1
2 | IP网络寻呼话筒 | 1. 安卓系统，10.1寸彩色IPS 触摸屏。 2. 支持对指定的分区或终端进行实时广播、喊话或者播放媒体库文件。 3. 支持获取平台下发的终端列表和媒体库文件。 4. 支持将外接（3.5mm音频孔）的模拟音源播放到指定的广播终端或分区。 | 台 | 1
3 | IP网络音柱 | 1. 一体壁挂式室外防水设计、整合网络音频解码，数字功放及音箱； 2. 采用高速工业级双核(ARM+DSP)芯片、启动时间≤1秒； 3. 内置60W功率放大器 4.参数要求： 音频输入：网络音频输入接口*1；3.5mm音频输入接口*1；线路输入接口*1 音频输出：广播扬声器输出*1；对讲扬声器输出*1 广播采样率：8KHz～48KHz；对讲采样率：8kHz；量化位数：16bit MIC：双mic，支持3-5米拾音 信噪比：≥90dB；灵敏度：90dB 频率响应：100Hz-16KHz；音频文件格式：.mp3/.wav 物理接口：网口*1；报警输入*2；报警输出（继电器）*2；复位按钮*1；USB*1；TF卡（内置）*1路；RTC*1路 供电：220V供电（内置适配器）或DC 24V供电 工作温度：-30～+60℃；工作湿度：10-90% 防水等级：IP65 | 台 | 40
4 | 室外网线 | 超五类 | 箱 | 10
5 | 电源线 | 国标RVV2*1.5 | 米 | 1200
6 | 辅材 | 抱箍、软管、水晶头、扎带等材料 | 套 | 40
小计（以上报价含税、安装调试、系统升级、5年维护质保）
二.消防管理
1 | 家用可燃气体探测器 | 探测气体种类 甲烷 测量范围 0~25%LEL 报警阈值 8%LEL 输出信号 1路电磁阀输出接口，1路排风扇输出接口， 工作原理 催化燃烧式 防护等级 IP30 使用环境 温度：-10 ℃～55 ℃； 湿度：≤93%（40 ℃、无凝结） 外形尺寸 122 mm × 77 mm × 34 mm 执行标准 GB 15322.2-2019 报警音量 70 dB ~ 115 dB @1 m (A计权) 供电电压 AC 220 V 工作电流 ≤250 mA | 个 | 50
2 | 微型电动消防车 | 车辆长宽高：4300mm*1500mm*2250mm 轴距：1900mm 轮距：前1380mm，后1450mm 最大时速：40km/h 最大行驶距离：40KM 驱动方式：4轮电动（电池质保三年） 汽车玻璃：前挡风及车门玻璃为钢化玻璃 最大爬坡度：20% 消防泵：汽油双叶轮消防水泵 ，进出水口50mm 喷水方式：高炮、后洒/ 消防带 喷水样式：水柱、花洒、扇形 座椅：汽车冷泡海绵+高回弹面料 车体：钢制车架+汽车工艺冲压外壳，电泳防锈 车门：可拆卸、可推拉玻璃车门 箱体：优质碳钢 喷水方式：高炮、后洒/ 消防带 车体：钢制车架+汽车工艺冲压外壳，电泳防锈 车门：可拆卸、可推拉玻璃车门 箱体：优质碳钢 | 台 | 1
3 | 4G卡 | 5年流量费。 | 张 | 50
小计（以上报价含税、安装调试、系统升级）
三.人文关怀
1 | 智能监测手环 | 4G全网通，电池容量450mAh，待机时间3天 实时定位：手表端和APP端能够准确显示手环(手表）的实时位置； SOS求救：具有一键紧急求救的功能，能够向紧急联系人发送SOS短信及位置信息； 安全区域：能够在系统平台上划定安全区域，一旦越出该区，能够在系统平台上提醒； 心率监测：支持24小时实时心率，可随时通过系统平台获取心率数据； 血压监测：支持监测血压，可通过APP获取血压变化趋势； 睡眠检测：记录佩戴者的睡眠情况，分析睡眠质量 | 个 | 30
2 | 血压仪 | 血压测量，可上传测量数据。 记录纸规格 卷轴热敏记录纸 电池 电压14.8V，容量≥4400mAh 噪声电平 ≤15µVp-p 频率响应 0.05Hz~150Hz 时间常数 >3.2s 操作模式 手动/自动/节律 显示屏 彩色液晶显示屏 | 台 | 1
3 | 智能身高体重秤一体机 | 类别：智能身高、体重称 功能：身高、体重测量 电源类型：电池供电 显示类型：LED显示 | 台 | 1
4 | 智能守护一体机 | 传感器类型：1/2.8" Progressive Scan CMOs 快门：快门自适应 镜头：4mm@F2.0，对角视场角:100°，水平:84，垂直:46° 云台旋转角度：水平0°-340°垂直向上130°(可视垂直向上55°),向下0” 镜头接口类型：M12 日夜转换模式：ICR红外滤片式 存储接口：Micro SD 卡(最大512G) 电源接口：Type-C接口 最大图像尺寸：2304x1296支持双码流 背光补偿：支持 智能报警：移动侦测/人形检测 电源供应：DC5/1A 红外照射距离：10米(因环境而异) 尺寸：直径100mm，高96.5mm | 台 | 140
5 | 4G卡 | 5年流量费。 | 张 | 30
小计（以上报价含税、安装调试、系统升级）
四.数字农业
智慧种植
1 | 农业物联监测单元 | 含农业联网摄像机，土壤电导率、温湿度，土壤PH传感器 支持土壤电导率、温湿度，土壤PH传感器数据接收，并在视频画面OSD上显示叠加。 最高分辨率可达200万像素，并在此分辨率下可输出30 fps实时图像，图像更流畅，支持透雾，支持宽动态120 dB 支持全网通 防护等级：IP67 宽动态：120 dB 传感器类型：1/2.7" Progressive Scan CMOS 最低照度：彩色：0.005 Lux @（F1.2，AGC ON） 黑白：0.0002 Lux @（F1.2，AGC ON），0 Lux with IR 红外光：最远可达50 m 最大图像尺寸：1920 × 1080 视频压缩标准：H.265/H.264/MJPEG 移动通信类型：4G 防护：IP67 | 套 | 1
2 | 自动虫情监测 | 智能虫情测报灯，该灯通过硬件+虫害分析云平台方式，实现诱虫、杀虫、散虫、拍照、传输、识别统计一站式功能，通过持续的识别，每天输出虫害信息，将当天及前一天的虫害发生数量结合平台数据算法，可推测该种虫害在未来一周内的发生趋势，做到提前预警。 | 套 | 1
3 | 长势监测设备 | 多光谱植被监测仪 设备自带环境光传感器进行环境光实时校准 除常规可见光外，支持6个光谱通道：450nm、560nm、 660nm、720nm、750nm、850nm 光谱带宽： 450nm±10nm，560nm±10nm，660nm±10nm，720nm±5nm，750nm±5nm，850nm±15nm 通道图像分辨率400W 支持32倍光学变倍 支持NDVI\GNDVI\NDRE\OSAVI\LCI植被数值输出 最大支持30个布防区域，每个区域均可计算植被指数并展示 支持NDVI\GNDVI\NDRE\OSAVI\LCI等植被数值输出 支持定时多时间段进行植被监测 支持360°水平旋转，垂直方向-20°-90°（自动翻转） 支持4G低功耗，随箱配送4G卡自带10G流量，最小功耗＜1.4 W | 套 | 1
4 | 农用无人机 | 清单：遥控器*1、飞行电池*2、飞行平台（含喷洒）*1、充电器*1、发电机*1、保险一年、三责60万，质保1年 | 套 | 1
5 | 智慧灌溉一体机 | 产品主要参数 安装场所：农田、果园、温室等 环境温度：-40℃-60℃ 使用水源：地下水 最高压力：1.0MPa 过滤方式：离心过滤器+网式过滤器 施肥参数：施肥泵：1.5KW 吸肥流量：0-1000L/h 肥料桶：500L 外壳材质：金属 外观尺寸：1250mm长*1250mm宽*1930mm高 电源：380V 变频控制：适配5.5~15KW水泵变频控制，具有手动工频功能； 网络传输：4G 控制方式：AI语音控制、本地控制、手机APP、电脑PC端远程控制；支持自动轮灌、定时灌溉、扩展支持测墒灌溉等功能； | 套 | 2
6 | 设备箱 | 400mm×300mm×200mm 室外防水箱 国标钢材壁厚1.2mm 静电喷塑 抱箍、螺丝等辅材采用不锈钢材质 内含漏电保护器、空开、插排相关必要附件以及光纤设备安装 | 台 | 1
7 | 光纤收发器 | 双纤，10公里收发。 | 对 | 1
8 | 电源线 | 国标RVV2*1.5 | 米 | 400
9 | 室外光纤 | 6芯 | 米 | 900
10 | 立杆 | 定制 | 根 | 1
11 | 基础 | 定制C25商混 | 座 | 1
12 | 辅材 | 软管、水晶头、光纤熔接、终端盒、尾纤、扎带等材料 | 套 | 1
小计（以上报价含税、安装调试、系统升级）
充电桩
1 | 160Kw双枪快速充电桩 | 双枪，额定功率160KW 充电设备采用模块化设计，具有便捷安装、便捷调试、便捷维护等特点。主要由信号指示灯、人机界面、刷卡模块、计量模块（电能表）、计费控制单元、电源转换模块、充电控制器、充电连接器、急停按钮和各保护模块等组成。 主要特性： 信号指示灯：显示充电机当前的运行状态； 人机界面：可直接触摸屏幕进行相关操作，充电过程中可实时显示各充电接口和电池的详细信息； 刷卡模块：识别和验证用户信息，并开始或停止充电； 计量模块：记录输送给车辆的电量； 计费控制单元：后台交互，充电信息、故障信息的存储及上报，充电费用的统计及上报； 电源转换模块：将交流电能转换为直流电能，为电动汽车提供直流电源； 充电控制器：根据车辆BMS 需求，智能调度功率输出，系统充电的信息采集、处理和控制； 充电连接器：符合国标GB/T 20234.3 的标准充电接口； 急停按钮：紧急切断输入输出电源，停止充电； 保护模块：具备过（欠）压、过载、短路、过温、防反、浪涌、接地、急停、绝缘等多重保护功能； | 台 | 2
2 | 钢管电缆保护管 | 钢管内和管口去毛刷、套丝、敷设管子（包括连接、在井口锯断、去毛刷焊接地螺栓、弯管。 | 米 | 60
3 | 电线电缆 | 开盘、检查、穿引线、架线盘、敷设、锯断、配合实验、临时封头、编号挂牌、卡固、牵引头安装、电线头焊接包头等 3*16mm²+2*10mm² | 米 | 500
4 | 电线电缆 | 3*150+2*70 | 米 | 60
5 | 热缩电缆终端头 | 定位、量尺寸、锯断、波切清洗、内屏蔽层处理、焊接地线、套热缩管、压接线端子、装终端盒、配料、浇筑、安装 热缩终端头制作，35mm2内 五芯。 | 套 | 4
6 | 群充终端及交流桩基础制作及本体安装 | 开挖埋管及恢复、挖填土、基底夯实、钢模板安装、拆除、清理、刷润滑剂、木模板制作、安装、拆除、模板场外运输、混凝土搅拌、浇捣、养护、终端外漏部分刷漆、接地极、终端本体安装及箱变部分接线 | 套 | 2
7 | 断路器 | 60A/3P。 | 套 | 2
8 | 车位线 | 乘用车5000*2500，普通漆 | 套 | 4
9 | 变压器 | 箱式315KW | 台 | 1
10 | 防雨棚 | 金属材质，具备良好的抗风、承重、防水设计。 | 套 | 1
11 | 基础 | 定制C25商混 | 座 | 3
12 | 辅材 | 水泥线杆、线卡等材料 | 批 | 1
小计（以上报价含税、安装调试、系统升级、5年维护质保）
五.秸秆禁燃及耕种保护
秸秆禁燃及耕种保护
1 | 秸秆禁烧一体机球机 | 400万烟雾检测球机 支持可见光烟雾检测功能 传感器类型：1/1.8＂ progressive scan CMOS 最低照度可达彩色0.0002 lx，黑白0.0001 lx 宽动态：120dB超宽动态 焦距：32倍光学变倍 补光灯距离：红外250 m，白光50 m 防补光过曝：支持 水平范围：360° 垂直范围：-20°-90°(自动翻转) 水平速度：水平键控速度：0.1°-160°/s,速度可设;水平预置点速度：240°/s 垂直速度：垂直键控速度：0.1°-120°/s,速度可设;垂直预置点速度：200°/s 主码流帧率分辨率：50 Hz：25 fps（2560 × 1440，1920 × 1080，1280 × 960，1280 × 720） 60 Hz：30 fps（2560 × 1440，1920 × 1080，1280 × 960，1280 × 720） 视频压缩标准：H.265;H.264;MJPEG 防护：IP67; 6000V 防雷、防浪涌、防突波，符合GB/T17626.2/3/4/5/6四级标准 | 套 | 3
2 | 设备箱 | 400mm×300mm×200mm 室外防水箱 国标钢材壁厚1.2mm 静电喷塑 抱箍、螺丝等辅材采用不锈钢材质 内含漏电保护器、空开、插排相关必要附件以及光纤设备安装 | 台 | 3
3 | 光纤收发器 | 双纤，10公里收发。 | 对 | 3
4 | 前端交换机 | 5口，千兆。 | 台 | 1
5 | 电源线 | 国标RVV2*1.5 | 米 | 900
6 | 立杆 | 6米立杆，定制。 | 根 | 3
7 | 基础 | 定制C25商混 | 座 | 3
8 | 室外光纤 | 6芯 | 米 | 2000
9 | 辅材 | 软管、水晶头、光纤熔接、终端盒、尾纤、扎带等材料 | 套 | 3
小计（以上报价含税、安装调试、系统升级、5年维护质保）
环境监测及显示单元
1 | 环境监测及显示单元 | 支持扬尘、噪声、大气温湿度、风速风向实时监测 支持实时和定时上传数据，远程可设定 支持LED屏本地显示监测数据 支持4G全网通无线传输 支持有线网络传输 屏幕：户外P10型点阵屏，单基色，63cm（高） × 106cm（宽）,3行，最多轮播4次 扬尘检测：颗粒物类型 PM2.5、PM10，量程 0～1000ug/m³，精度 ±10%，分辨率 1μg/m³ 温度检测：量程 -40°C～70°C，精度 ±0.3°C，分辨率 0.1°C 湿度检测：量程 0～100%RH，精度 ±2%RH(20%RH～80%RH)，分辨率 0.1%RH 噪声检测：量程 30dB～130dB，频率范围 31.5Hz～20kHz，精度 ±1.5dB，分辨率 0.1dB 风速检测：量程 0～30m/s，精度 ±(0.3+0.03V)m/s，分辨率 0.1m/s，启动风速 ≤0.5m/s 风向检测：量程 0～360°，精度 ±3°，分辨率 1°，启动风速 ≤0.5m 气压检测：量程 50-110kPa，精度 ±0.15kPa（@25℃ 75kPa） 工作温度和湿度：温度：-40°C～60°C，湿度：10%~90% | 台 | 1
2 | 设备箱 | 400mm×300mm×200mm 室外防水箱 国标钢材壁厚1.2mm 静电喷塑 抱箍、螺丝等辅材采用不锈钢材质 内含漏电保护器、空开、插排相关必要附件以及光纤设备安装 | 台 | 1
3 | 光纤收发器 | 双纤，10公里收发。 | 对 | 1
4 | 前端交换机 | 5口，千兆。 | 台 | 1
5 | 电源线 | 国标RVV2*1.5 | 米 | 120
6 | 室外光纤 | 6芯 | 米 | 300
7 | 辅材 | 抱箍、软管、水晶头、光纤熔接、终端盒、尾纤、扎带等材料 | 套 | 1
小计（以上报价含税、安装调试、系统升级、5年维护质保）
环境治理
1 | 多功能智能清扫车 | 适用范围：房产物业、环卫市政街道、乡村道路 功能：道路扫洗冲 尺寸(长*宽*高)：3700*2500*2135(mm) 清扫宽度：1550-2500mm(区间任意调节) 水箱容量：800L 垃圾箱容量：380L 动力源：电动（电池质保三年） 续航时间：8-10h 刹车：4 轮前鼓刹，后碟刹 轮胎：145/70R12全尺寸钢丝轮胎 高压水枪射程：10m 高压旋转高射炮射程：8-10m 后排洒射程：6m 工作效率：15000-22500m²/h | 辆 | 1
2 | 便携式割草机 | 循环特性：四冲程 动力类型：锂电 使用方式：手持式 | 台 | 1
3 | 垃圾堆放监控摄像机 | 最大图像尺寸：2688 × 1520 传感器类型：1/2.7" Progressive Scan CMOS 最低照度：彩色：0.005 Lux @（F1.2，AGC ON），0 Lux with Light 黑白：0.001 Lux @（F1.2，AGC ON），0 Lux with IR 焦距&视场角：2.7~13.5 mm：水平视场角：102.4°~31.2，垂直视场角：54.7°~17.6°，对角视场角：122.1°~35.8° 补光灯类型：默认红外灯，可切换至暖白光，4颗灯珠 补光距离：50 m 支持垃圾检测功能，支持垃圾桶满溢、打包垃圾未入桶、散落垃圾未入桶、建筑垃圾堆放检测并报警，支持触发报警音，报警音支持预设报警音或自定义报警音。 支持烟雾检测功能，可检测指定区域内是否有烟雾；当检测到烟雾时，可在预览界面实时指示烟雾位置，并可触发报警、上传中心、联动报警输出。 视频压缩标准：主码流：H.265/H.264 子码流：H.265/H.264/MJPEG 防护：IP67 | 台 | 8
4 | 支架 | 定制 | 支 | 8
5 | 设备箱 | 400mm×300mm×200mm 室外防水箱 国标钢材壁厚1.2mm 静电喷塑 抱箍、螺丝等辅材采用不锈钢材质 内含漏电保护器、空开、插排相关必要附件以及光纤设备安装 | 台 | 8
6 | 室外光纤 | 6芯 | 米 | 1500
7 | 光纤收发器 | 双纤，10公里收发。 | 对 | 8
8 | 电源线 | 国标RVV2*1.5 | 米 | 300
9 | 室外网线 | 超五类 | 箱 | 2
10 | 辅材 | 抱箍、软管、水晶头、光纤熔接、终端盒、尾纤、扎带等材料 | 套 | 8
小计（以上报价含税、安装调试、系统升级）
六.村中心
1 | 室内小间距全彩LED | 像素间距：不大于1.54mm 像素密度：422500点/㎡ 箱体模组组成：2 × 3 箱体材质：压铸铝箱体 维护方式：完全前维护 白平衡亮度：500 cd/㎡ 色温：3000-10000 K可调 可视角：160°(H)/160°(V) 对比度：3000：1 色度均匀性：± 0.003Cx，Cy之内 亮度均匀性：≥ 97％ 驱动方式：恒流驱动 换帧频率：60 Hz 刷新率：3840 Hz 灰度等级：最大支持16 bit 工作温度：-10 ℃ ~ 40 ℃ 工作湿度：10%~80% RH（无冷凝水） 存储温度：-20 ℃ ~ 60 ℃ 存储湿度：10%~85% RH（无冷凝水） | 平方 | 7.5
2 | LED全彩屏发送卡 | 支持 1 路 DVI 视频源输入 支持 1 路 HDMI 视频源输入 支持 1 路音频输入 支持 6 路千兆网口输出，每个网口最大支持 65 万像素 支持 1 路 DVI 视频源输出，可用于级联或监视 支持 1 路 HDMI 视频源输出，可用于级联或监视 支持 1 路方口 USB 控制接口 支持 RS232 IN 和 RS232 OUT 控制接口，可用于设备级联 支持 2 路百兆网口，配合方口 USB 接口，可进行设备级联 最大接入1920×1200@60Hz 极限带载：极限宽度：3840【3840*600@60Hz】 极限高度：3840【548*3840@60Hz】 | 台 | 4
3 | LED屏支架 | 厚度：屏幕支架 150mm 材料： 高强度钢板 表面处理：静电喷塑 | 平方米 | 7.5
4 | 视频综合处理单元 | 4路视频I输入+8路视频输出 音频输入接口数：4 视频输入分辨率：1280×720P@50Hz、1280×720P@60Hz、1920×1080P@50Hz、1920×1080P@60Hz、1920×1200@60Hz、3840×2160@30Hz（仅奇数口），支持自定义输入分辨率，宽高范围800×600～3840×2160，宽度4对齐，高度2对齐 视频编码格式：支持H265/H265 视频编码通道数：4 视频编码能力：编码支持子码流及主码流类型 音频编码格式：G722.1,G711_U,G711_A,AAC 视频输出分辨率：UXGA_60 Hz(1600×1200@60 Hz)/WSXGA_60 Hz(1680×1050@60 Hz)/WUXGA_60 Hz(1920×1200@60 Hz)/1080P_60 Hz(1920×1080@60 Hz)/4K_30 Hz(3840×2160@30 Hz) 视频解码格式：H264,H265,Smart264,Smart265,MJPEG 视频解码通道：128 视频解码能力：H264/H265/Smart264/Smart265格式 MJPEG格式，支持8路200W解码。 音频输出接口数：8 音频解码格式：G711-A,G711-U,G722.1,G726-16/U/A,MPEG,AAC-LC | 台 | 1
5 | AI智能分析接入系统 | 已内置16块8TB硬盘（总容量128TB） 性能 输入带宽：512Mbps 输出带宽：512Mbps 接入能力：128路H.264、H.265格式高清码流接入 解码能力：最大支持20×1080P 支持人脸识别：人脸抓拍+人脸比对 支持机动车识别：车牌识别（含车牌颜色）+车辆属性识别（含车辆颜色、车辆主子品牌、车辆类型） 支持街面行为分析：人员倒地+人员聚集+快速移动（奔跑）+剧烈运动（打架） 支持周界防范：区域入侵+越界侦测+进入区域侦测+离开区域侦测 | 台 | 1
6 | 配电柜 | 输入电压：380V 输出电压：220V 额定功率：10KW 输出回路：3个单相回路（AC220V） 每路输出最大带载功率：≤3.33KW 回路状态监测：单回路 远程控制：有 | 台 | 1
7 | 主线电缆 | 国标RVV3*6 | 米 | 30
8 | 电源线 | 国标RVV2*1.0 | 米 | 150
9 | 室内网线 | 超五类 | 箱 | 1
10 | 机柜 | 24U | 台 | 1
11 | 辅材 | 软管、水晶头、扎带等材料 | 套 | 1
小计（以上报价含税、安装调试、系统升级、5年维护质保）
七.村级管理
1 | 应用终端 | I5 13420H/16G/512G/WIN11/14 | 台 | 2
2 | 接入交换机 | 提供24个千兆电口和2个千兆光口 交换容量：56 Gbps 包转发率：41.67 Mpps 支持IEEE 802.3、IEEE 802.3u、IEEE 802.3x、IEEE 802.3ab标准 支持VLAN 支持SNMPv1/v2c协议 支持DHCP Snooping 支持静态链路聚合 坚固式高强度金属外壳 无风扇设计，高可靠性 安装方式：机架式 浪涌防护：网口6 KV | 台 | 1
3 | 打印机 | A4彩色办公激光复印扫描一体机 办公 280nw 支持打印复印扫描 支持有线+无线 | 台 | 1
小计（以上报价含税、安装调试、系统升级）
八.三维建模
1 | 三维数据建模 | 数字孪生三维建模应用倾斜摄影技术，通过数据采集、建模，可真实还原乡村真实场景。倾斜摄影是指由一定倾斜角的航摄相机所获取的影像。倾斜摄影技术是国际测绘遥感领域近年发展起来的一项高新技术，它颠覆了以往正射影像只能从垂直角度拍摄的局限。通过在同一飞行平台上搭载多台传感器，同时从一个垂直、四个倾斜等五个不同的角度采集影像，获取地面物体更为完整的信息。 | 套 | 1
合计

## 北冶村清单
2024年大中型水库移民后期扶持基金北冶村数字化乡村项目采购商品明细表
编制单位（盖章）：荣泰工程管理咨询有限公司 | [6 empty] | 单位：元
序号 | 名 称 | 规格型号 | 单位 | 数量 | 预算单价 | 预算总价 | 备 注
一. 安防管理
出入口
1 | 400万黑光双舱结构化摄像机 | 全结构化数据精准采集，具备多场景数据融合分析能力，实现全方位态势感知。 a)抓拍人体：支持运动方向、上衣颜色、下装颜色、性别、戴眼镜、背包、拎东西、戴帽子、戴口罩、上衣类型、下装类型、发型、骑行状态、载人状态、骑车类型等属性识别 b)抓拍人脸：支持性别、年龄、年龄段、戴眼镜、戴口罩、表情、戴帽子等属性识别 c)抓拍非机动车：支持上衣颜色、下装颜色、性别、戴眼镜、年龄段、背包、拎东西、戴帽子、上衣类型、下装类型、戴口罩、发型、非机动车类型，帽子款式等属性识别 d)抓拍机动车：支持车牌号码、车牌类型、车辆类型、车身颜色、车辆品牌等属性识别。 支持GB35114安全加密 防护: IP67 补光距离：80 m | 台 | 8
2 | 设备箱 | 400mm×300mm×200mm 室外防水箱 国标钢材壁厚1.2mm 静电喷塑 抱箍、螺丝等辅材采用不锈钢材质 内含漏电保护器、空开、插排相关必要附件以及光纤设备安装 | 台 | 8
3 | 室外光纤 | 6芯 | 米 | 1400
4 | 立杆 | 定制，5.5米 | 根 | 4
5 | 基础 | 定制C25商混 | 座 | 4
6 | 光收发器 | 双纤，10公里收发。 | 对 | 4
7 | 前端交换机 | 5口，千兆。 | 台 | 2
8 | 电源线 | 国标RVV2*1.5 | 米 | 240
9 | 室外网线 | 超五类 | 箱 | 2
10 | 辅材 | 软管、水晶头、光纤熔接、终端盒、尾纤、扎带等材料 | 套 | 8
小计（以上报价含税、安装调试、系统升级、5年维护质保）
村道路
1 | 智能高清摄像机 | AI多摄7T双目筒型摄像机 支持多种智能资源模式切换：通道一和通道二智能可同时开启；通道一：人脸抓拍（默认）、Smart事件、普通监控；通道二：Smart事件（默认）、普通监控 支持双通道深度学习声光警戒功能，远距离警戒可达到60 m 设备内置高效温和补光灯，告别光污染，保证夜间正常进行人脸抓拍 设备支持左右双通道镜头，左右通道定焦全彩镜头，满足低照度下的监控需求 支持标准的256 GB MicroSD/MicroSDHC/MicroSDXC卡存储，支持10 M/100 M自适应网口 支持三码流技术，支持同时20路取流 最高分辨率可达400万像素，并在此分辨率下可输出25 fps实时图像，图像更流畅，支持透雾、电子防抖，支持宽动态120 dB 音频：1路输入，1路输出；报警：1路输入，1路输出 支持三级用户权限管理，支持授权的用户和密码，支持IP地址过滤，支持GB35114安全加密 支持开放型网络视频接口，ISAPI，GB/T28181-2016，ISUP5.0，视图库 电源供应：DC：12 V ± 20%；PoE：802.3at，Type 2，Class 4 2个内置麦克风，1个内置扬声器（1.5 W），支持双向语音对讲 防护等级：IP67 | 台 | 45
2 | 支架 | 定制，1.2米 | 支 | 45
3 | 设备箱 | 400mm×300mm×200mm 室外防水箱 国标钢材壁厚1.2mm 静电喷塑 抱箍、螺丝等辅材采用不锈钢材质 内含漏电保护器、空开、插排相关必要附件以及光纤设备安装 | 台 | 45
4 | 电源适配器 | 12V2A。 | 个 | 45
5 | 光收发器 | 双纤，10公里收发。 | 对 | 30
6 | 前端交换机 | 5口，千兆。 | 台 | 15
7 | 室外光纤 | 6芯 | 米 | 4000
8 | 电源线 | 国标RVV2*1.5 | 米 | 2000
9 | 室外网线 | 超五类 | 箱 | 4
10 | 辅材 | 软管、水晶头、光纤熔接、终端盒、尾纤、扎带等材料 | 套 | 45
小计（以上报价含税、安装调试、系统升级、5年维护质保）
AR鹰眼
1 | AR鹰眼 | 全景摄像机 4个1/1.8＂ 4MP Progressive Scan CMOS，最高分辨率及帧率可达 5520×2400@30fps 视场角：水平180°，垂直85° 星光级超低照度，0.0005Lux/F1.0（彩色），0.0001Lux/F1.0（黑白） 细节摄像机 1/1.8＂ 4MP Progressive Scan CMOS，最高分辨率及帧率可达2560x1440@30fps 星光级超低照度，0.0005Lux/F1.2（彩色），0.0001Lux/F1.2（黑白），0 Lux with IR 【全景】支持区域入侵侦测、越界侦测、进入区域、离开区域事件侦测功能 【全景】支持人员密度检测功能，检测覆盖范围半径200米 【细节】支持多目标自动切换跟踪，目标切换时间小于1秒 传感器类型：【全景】1/1.8＂ progressive scan CMOS,【细节】1/1.8＂ progressive 最低照度：【全景】0.0005Lux/F1.0（彩色），0.0001Lux/F1.0（黑白）；【细节】星光级超低照度，0.0005Lux/F1.2（彩色），0.0001Lux/F1.2（黑白），0 Lux with IR 宽动态：全景不支持，细节支持120dB超宽动态 光学变倍：40倍 补光灯距离：250m IP67 | 台 | 1
2 | 设备箱 | 400mm×300mm×200mm 室外防水箱 国标钢材壁厚1.2mm 静电喷塑 抱箍、螺丝等辅材采用不锈钢材质 内含漏电保护器、空开、插排相关必要附件以及光纤设备安装 | 台 | 1
3 | 支架 | 定制 | 支 | 1
4 | 立杆 | 采用优质Q235钢材,高度:25米，口径500*200mm，立杆插接3节厚度 8+8+6mm，底法兰直径800mm，厚度25mm，地笼12根M32圆钢2米长,带升降灯盘,10个400WLED光源顶部安装1个航空照明灯 | 支 | 1
5 | 电源线 | 国标RVV2*1.5 | 米 | 150
6 | 光纤收发器 | 千兆双纤 | 对 | 1
7 | 室外光纤 | 6芯 | 米 | 400
8 | 辅材 | 软管、水晶头、光纤熔接、终端盒、尾纤、扎带等材料 | 套 | 1
小计（以上报价含税、安装调试、系统升级、5年维护质保）
广播子系统
1 | 网络广播系统主机 | 1. 铝合金面板,全金属设计，机箱可抗接触式4KV强电磁干扰；AC90-264V 宽压输入； 2. 采用17.3寸触摸屏，纯屏10点工规电容触控，A+规工业级液晶屏，抽拉一体化键鼠，操作更便利； 3. 支持接入包括网络音箱、网络音柱、网络功放、网络寻呼话筒； 4. 支持最大1500路广播点接入，支持高达500路并发广播，响应时间≤5秒； 5. 支持广播设备按分区管理，广播点位与广播分区之间可以任意关联； 6. 支持本地音频文件管理，按媒体库文件夹与文件分级管理； 7. 支持广播设备定时任务配置，并按时间计划模板进行统一管理，并可控制定时任务的使能状态； 8. 支持一键预案广播，将需要进行广播的内容预先设置好，使用时一键触发； 9. 支持用户权限控制，按广播点位、广播分区、功能模块进行精细化权限管理； 10. 支持音频文件广播，将本地音频文件实时发送到广播设备上进行播放； 11. 支持实时喊话广播与紧急广播，通过主机上接入的采集设备将采集到的音频数据实时播放到前端设备； 12. 支持调节所管理广播设备的音量，可以单独调节，也可以批量调节； | 台 | 1
2 | IP网络寻呼话筒 | 1. 安卓系统，10.1寸彩色IPS 触摸屏。 2. 支持对指定的分区或终端进行实时广播、喊话或者播放媒体库文件。 3. 支持获取平台下发的终端列表和媒体库文件。 4. 支持将外接（3.5mm音频孔）的模拟音源播放到指定的广播终端或分区。 | 台 | 1
3 | IP网络音柱 | 1. 一体壁挂式室外防水设计、整合网络音频解码，数字功放及音箱； 2. 采用高速工业级双核(ARM+DSP)芯片、启动时间≤1秒； 3. 内置60W功率放大器 4.参数要求： 音频输入：网络音频输入接口*1；3.5mm音频输入接口*1；线路输入接口*1 音频输出：广播扬声器输出*1；对讲扬声器输出*1 广播采样率：8KHz～48KHz；对讲采样率：8kHz；量化位数：16bit MIC：双mic，支持3-5米拾音 信噪比：≥90dB；灵敏度：90dB 频率响应：100Hz-16KHz；音频文件格式：.mp3/.wav 物理接口：网口*1；报警输入*2；报警输出（继电器）*2；复位按钮*1；USB*1；TF卡（内置）*1路；RTC*1路 供电：220V供电（内置适配器）或DC 24V供电 工作温度：-30～+60℃；工作湿度：10-90% 防水等级：IP65 | 台 | 40
4 | 室外网线 | 超五类 | 箱 | 10
5 | 电源线 | 国标RVV2*1.5 | 米 | 1200
6 | 辅材 | 抱箍、软管、水晶头、扎带等材料 | 套 | 40
小计（以上报价含税、安装调试、系统升级、5年维护质保）
二.消防管理
1 | 家用可燃气体探测器 | 探测气体种类 甲烷 测量范围 0~25%LEL 报警阈值 8%LEL 输出信号 1路电磁阀输出接口，1路排风扇输出接口， 工作原理 催化燃烧式 防护等级 IP30 使用环境 温度：-10 ℃～55 ℃； 湿度：≤93%（40 ℃、无凝结） 外形尺寸 122 mm × 77 mm × 34 mm 执行标准 GB 15322.2-2019 报警音量 70 dB ~ 115 dB @1 m (A计权) 供电电压 AC 220 V 工作电流 ≤250 mA | 个 | 50
2 | 微型电动消防车 | 车辆长宽高：4300mm*1500mm*2250mm 轴距：1900mm 轮距：前1380mm，后1450mm 最大时速：40km/h 最大行驶距离：40KM 驱动方式：4轮电动（电池质保三年） 汽车玻璃：前挡风及车门玻璃为钢化玻璃 最大爬坡度：20% 消防泵：汽油双叶轮消防水泵 ，进出水口50mm 喷水方式：高炮、后洒/ 消防带 喷水样式：水柱、花洒、扇形 座椅：汽车冷泡海绵+高回弹面料 车体：钢制车架+汽车工艺冲压外壳，电泳防锈 车门：可拆卸、可推拉玻璃车门 箱体：优质碳钢 喷水方式：高炮、后洒/ 消防带 车体：钢制车架+汽车工艺冲压外壳，电泳防锈 车门：可拆卸、可推拉玻璃车门 箱体：优质碳钢 | 台 | 1
3 | 4G卡 | 5年流量费。 | 张 | 50
小计（以上报价含税、安装调试、系统升级）
三.人文关怀
1 | 智能监测手环 | 4G全网通，电池容量450mAh，待机时间3天 实时定位：手表端和APP端能够准确显示手环(手表）的实时位置； SOS求救：具有一键紧急求救的功能，能够向紧急联系人发送SOS短信及位置信息； 安全区域：能够在系统平台上划定安全区域，一旦越出该区，能够在系统平台上提醒； 心率监测：支持24小时实时心率，可随时通过系统平台获取心率数据； 血压监测：支持监测血压，可通过APP获取血压变化趋势； 睡眠检测：记录佩戴者的睡眠情况，分析睡眠质量 | 个 | 30
2 | 血压仪 | 血压测量，可上传测量数据。 记录纸规格 卷轴热敏记录纸 电池 电压14.8V，容量≥4400mAh 噪声电平 ≤15µVp-p 频率响应 0.05Hz~150Hz 时间常数 >3.2s 操作模式 手动/自动/节律 显示屏 彩色液晶显示屏 | 台 | 1
3 | 身高体重秤一体机 | 类别：智能身高、体重称 功能：身高、体重测量 电源类型：电池供电 显示类型：LED显示 | 台 | 1
4 | 智能守护一体机 | 传感器类型：1/2.8" Progressive Scan CMOs 快门：快门自适应 镜头：4mm@F2.0，对角视场角:100°，水平:84，垂直:46° 云台旋转角度：水平0°-340°垂直向上130°(可视垂直向上55°),向下0” 镜头接口类型：M12 日夜转换模式：ICR红外滤片式 存储接口：Micro SD 卡(最大512G) 电源接口：Type-C接口 最大图像尺寸：2304x1296支持双码流 背光补偿：支持 智能报警：移动侦测/人形检测 电源供应：DC5/1A 红外照射距离：10米(因环境而异) 尺寸：直径100mm，高96.5mm | 台 | 140
5 | 4G卡 | 5年流量费。 | 张 | 30
小计（以上报价含税、安装调试、系统升级）
四.数字农业
智慧种植
1 | 农业物联监测单元 | 含农业联网摄像机，土壤电导率、温湿度，土壤PH传感器 支持土壤电导率、温湿度，土壤PH传感器数据接收，并在视频画面OSD上显示叠加。 最高分辨率可达200万像素，并在此分辨率下可输出30 fps实时图像，图像更流畅，支持透雾，支持宽动态120 dB 支持全网通 防护等级：IP67 宽动态：120 dB 传感器类型：1/2.7" Progressive Scan CMOS 最低照度：彩色：0.005 Lux @（F1.2，AGC ON） 黑白：0.0002 Lux @（F1.2，AGC ON），0 Lux with IR 红外光：最远可达50 m 最大图像尺寸：1920 × 1080 视频压缩标准：H.265/H.264/MJPEG 移动通信类型：4G 防护：IP67 | 套 | 1
2 | 长势监测设备 | 多光谱植被监测仪 设备自带环境光传感器进行环境光实时校准 除常规可见光外，支持6个光谱通道：450nm、560nm、 660nm、720nm、750nm、850nm 光谱带宽： 450nm±10nm，560nm±10nm，660nm±10nm，720nm±5nm，750nm±5nm，850nm±15nm 通道图像分辨率400W 支持32倍光学变倍 支持NDVI\GNDVI\NDRE\OSAVI\LCI植被数值输出 最大支持30个布防区域，每个区域均可计算植被指数并展示 支持NDVI\GNDVI\NDRE\OSAVI\LCI等植被数值输出 支持定时多时间段进行植被监测 支持360°水平旋转，垂直方向-20°-90°（自动翻转） 支持4G低功耗，随箱配送4G卡自带10G流量，最小功耗＜1.4 W | 套 | 1
4 | 农用无人机 | 清单：遥控器*1、飞行电池*2、飞行平台（含喷洒）*1、充电器*1、发电机*1、保险一年、三责60万，质保1年 | 套 | 1
5 | 智慧灌溉一体机 | 产品主要参数 安装场所：农田、果园、温室等 环境温度：-40℃-60℃ 使用水源：地下水 最高压力：1.0MPa 过滤方式：离心过滤器+网式过滤器 施肥参数：施肥泵：1.5KW 吸肥流量：0-1000L/h 肥料桶：500L 外壳材质：金属 外观尺寸：1250mm长*1250mm宽*1930mm高 电源：380V 变频控制：适配5.5~15KW水泵变频控制，具有手动工频功能； 网络传输：4G 控制方式：AI语音控制、本地控制、手机APP、电脑PC端远程控制；支持自动轮灌、定时灌溉、扩展支持测墒灌溉等功能； | 套 | 2
5 | 设备箱 | 400mm×300mm×200mm 室外防水箱 国标钢材壁厚1.2mm 静电喷塑 抱箍、螺丝等辅材采用不锈钢材质 内含漏电保护器、空开、插排相关必要附件以及光纤设备安装 | 台 | 1
6 | 光纤收发器 | 双纤，10公里收发。 | 对 | 1
7 | 电源线 | 国标RVV2*1.5 | 米 | 300
8 | 室外光纤 | 6芯 | 米 | 800
9 | 立杆 | 定制 | 根 | 1
10 | 基础 | 定制C25商混 | 座 | 1
11 | 辅材 | 软管、水晶头、光纤熔接、终端盒、尾纤、扎带等材料 | 套 | 1
小计（以上报价含税、安装调试、系统升级）
充电桩
1 | 160Kw双枪快速充电桩 | 双枪，额定功率160KW 充电设备采用模块化设计，具有便捷安装、便捷调试、便捷维护等特点。主要由信号指示灯、人机界面、刷卡模块、计量模块（电能表）、计费控制单元、电源转换模块、充电控制器、充电连接器、急停按钮和各保护模块等组成。 主要特性： 信号指示灯：显示充电机当前的运行状态； 人机界面：可直接触摸屏幕进行相关操作，充电过程中可实时显示各充电接口和电池的详细信息； 刷卡模块：识别和验证用户信息，并开始或停止充电； 计量模块：记录输送给车辆的电量； 计费控制单元：后台交互，充电信息、故障信息的存储及上报，充电费用的统计及上报； 电源转换模块：将交流电能转换为直流电能，为电动汽车提供直流电源； 充电控制器：根据车辆BMS 需求，智能调度功率输出，系统充电的信息采集、处理和控制； 充电连接器：符合国标GB/T 20234.3 的标准充电接口； 急停按钮：紧急切断输入输出电源，停止充电； 保护模块：具备过（欠）压、过载、短路、过温、防反、浪涌、接地、急停、绝缘等多重保护功能； | 台 | 2
2 | 钢管电缆保护管 | 钢管内和管口去毛刷、套丝、敷设管子（包括连接、在井口锯断、去毛刷焊接地螺栓、弯管。 | 米 | 60
3 | 电线电缆 | 开盘、检查、穿引线、架线盘、敷设、锯断、配合实验、临时封头、编号挂牌、卡固、牵引头安装、电线头焊接包头等 3*16mm²+2*10mm² | 米 | 500
4 | 电线电缆 | 3*150+2*70 | 米 | 60
5 | 热缩电缆终端头 | 定位、量尺寸、锯断、波切清洗、内屏蔽层处理、焊接地线、套热缩管、压接线端子、装终端盒、配料、浇筑、安装 热缩终端头制作，35mm2内 五芯。 | 套 | 4
6 | 群充终端及交流桩基础制作及本体安装 | 开挖埋管及恢复、挖填土、基底夯实、钢模板安装、拆除、清理、刷润滑剂、木模板制作、安装、拆除、模板场外运输、混凝土搅拌、浇捣、养护、终端外漏部分刷漆、接地极、终端本体安装及箱变部分接线 | 套 | 2
7 | 断路器 | 60A/3P。 | 套 | 2
8 | 车位线 | 乘用车5000*2500，普通漆 | 套 | 4
9 | 变压器 | 箱式315KW | 台 | 1
10 | 防雨棚 | 金属材质，具备良好的抗风、承重、防水设计。 | 套 | 1
11 | 基础 | 定制C25商混 | 座 | 3
12 | 辅材 | 水泥线杆、线卡等材料 | 批 | 1
小计（以上报价含税、安装调试、系统升级、5年维护质保）
五.秸秆禁燃及耕种保护
秸秆禁燃及耕种保护
1 | 秸秆禁烧一体机球机 | 400万烟雾检测球机 支持可见光烟雾检测功能 传感器类型：1/1.8＂ progressive scan CMOS 最低照度可达彩色0.0002 lx，黑白0.0001 lx 宽动态：120dB超宽动态 焦距：32倍光学变倍 补光灯距离：红外250 m，白光50 m 防补光过曝：支持 水平范围：360° 垂直范围：-20°-90°(自动翻转) 水平速度：水平键控速度：0.1°-160°/s,速度可设;水平预置点速度：240°/s 垂直速度：垂直键控速度：0.1°-120°/s,速度可设;垂直预置点速度：200°/s 主码流帧率分辨率：50 Hz：25 fps（2560 × 1440，1920 × 1080，1280 × 960，1280 × 720） 60 Hz：30 fps（2560 × 1440，1920 × 1080，1280 × 960，1280 × 720） 视频压缩标准：H.265;H.264;MJPEG 防护：IP67; 6000V 防雷、防浪涌、防突波，符合GB/T17626.2/3/4/5/6四级标准 | 套 | 3
2 | 设备箱 | 400mm×300mm×200mm 室外防水箱 国标钢材壁厚1.2mm 静电喷塑 抱箍、螺丝等辅材采用不锈钢材质 内含漏电保护器、空开、插排相关必要附件以及光纤设备安装 | 台 | 3
3 | 光纤收发器 | 双纤，10公里收发。 | 对 | 3
4 | 前端交换机 | 5口，千兆。 | 台 | 1
5 | 电源线 | 国标RVV2*1.5 | 米 | 900
6 | 立杆 | 6米立杆，定制。 | 根 | 3
7 | 基础 | 定制C25商混 | 座 | 3
8 | 室外光纤 | 6芯 | 米 | 2000
9 | 辅材 | 软管、水晶头、光纤熔接、终端盒、尾纤、扎带等材料 | 套 | 3
小计（以上报价含税、安装调试、系统升级、5年维护质保）
环境监测及显示单元
1 | 环境监测及显示单元 | 支持扬尘、噪声、大气温湿度、风速风向实时监测 支持实时和定时上传数据，远程可设定 支持LED屏本地显示监测数据 支持4G全网通无线传输 支持有线网络传输 屏幕：户外P10型点阵屏，单基色，63cm（高） × 106cm（宽）,3行，最多轮播4次 扬尘检测：颗粒物类型 PM2.5、PM10，量程 0～1000ug/m³，精度 ±10%，分辨率 1μg/m³ 温度检测：量程 -40°C～70°C，精度 ±0.3°C，分辨率 0.1°C 湿度检测：量程 0～100%RH，精度 ±2%RH(20%RH～80%RH)，分辨率 0.1%RH 噪声检测：量程 30dB～130dB，频率范围 31.5Hz～20kHz，精度 ±1.5dB，分辨率 0.1dB 风速检测：量程 0～30m/s，精度 ±(0.3+0.03V)m/s，分辨率 0.1m/s，启动风速 ≤0.5m/s 风向检测：量程 0～360°，精度 ±3°，分辨率 1°，启动风速 ≤0.5m 气压检测：量程 50-110kPa，精度 ±0.15kPa（@25℃ 75kPa） 工作温度和湿度：温度：-40°C～60°C，湿度：10%~90% | 台 | 1
2 | 设备箱 | 400mm×300mm×200mm 室外防水箱 国标钢材壁厚1.2mm 静电喷塑 抱箍、螺丝等辅材采用不锈钢材质 内含漏电保护器、空开、插排相关必要附件以及光纤设备安装 | 台 | 1
3 | 光纤收发器 | 双纤，10公里收发。 | 对 | 1
4 | 前端交换机 | 5口，千兆。 | 台 | 1
5 | 电源线 | 国标RVV2*1.5 | 米 | 120
6 | 室外光纤 | 6芯 | 米 | 300
7 | 辅材 | 抱箍、软管、水晶头、光纤熔接、终端盒、尾纤、扎带等材料 | 套 | 1
小计（以上报价含税、安装调试、系统升级、5年维护质保）
环境治理
1 | 多功能智能清扫车 | 适用范围：房产物业、环卫市政街道、乡村道路 功能：道路扫洗冲 尺寸(长*宽*高)：3700*2500*2135(mm) 清扫宽度：1550-2500mm(区间任意调节) 水箱容量：800L 垃圾箱容量：380L 动力源：电动（电池质保三年） 续航时间：8-10h 刹车：4 轮前鼓刹，后碟刹 轮胎：145/70R12全尺寸钢丝轮胎 高压水枪射程：10m 高压旋转高射炮射程：8-10m 后排洒射程：6m 工作效率：15000-22500m²/h | 辆 | 1
2 | 便携式割草机 | 循环特性：四冲程 动力类型：锂电 使用方式：手持式 | 台 | 1
3 | 垃圾堆放监控摄像机 | 最大图像尺寸：2688 × 1520 传感器类型：1/2.7" Progressive Scan CMOS 最低照度：彩色：0.005 Lux @（F1.2，AGC ON），0 Lux with Light 黑白：0.001 Lux @（F1.2，AGC ON），0 Lux with IR 焦距&视场角：2.7~13.5 mm：水平视场角：102.4°~31.2，垂直视场角：54.7°~17.6°，对角视场角：122.1°~35.8° 补光灯类型：默认红外灯，可切换至暖白光，4颗灯珠 补光距离：50 m 支持垃圾检测功能，支持垃圾桶满溢、打包垃圾未入桶、散落垃圾未入桶、建筑垃圾堆放检测并报警，支持触发报警音，报警音支持预设报警音或自定义报警音。 支持烟雾检测功能，可检测指定区域内是否有烟雾；当检测到烟雾时，可在预览界面实时指示烟雾位置，并可触发报警、上传中心、联动报警输出。 视频压缩标准：主码流：H.265/H.264 子码流：H.265/H.264/MJPEG 防护：IP67 | 台 | 8
4 | 支架 | 定制 | 支 | 8
5 | 设备箱 | 400mm×300mm×200mm 室外防水箱 国标钢材壁厚1.2mm 静电喷塑 抱箍、螺丝等辅材采用不锈钢材质 内含漏电保护器、空开、插排相关必要附件以及光纤设备安装 | 台 | 8
6 | 室外光纤 | 6芯 | 米 | 1500
7 | 光纤收发器 | 双纤，10公里收发。 | 对 | 8
8 | 电源线 | 国标RVV2*1.5 | 米 | 300
9 | 室外网线 | 超五类 | 箱 | 2
10 | 辅材 | 抱箍、软管、水晶头、光纤熔接、终端盒、尾纤、扎带等材料 | 套 | 8
小计（以上报价含税、安装调试、系统升级）
六.村中心
1 | 室内小间距全彩LED | 像素间距：不大于1.54mm 像素密度：422500点/㎡ 箱体模组组成：2 × 3 箱体材质：压铸铝箱体 维护方式：完全前维护 白平衡亮度：500 cd/㎡ 色温：3000-10000 K可调 可视角：160°(H)/160°(V) 对比度：3000：1 色度均匀性：± 0.003Cx，Cy之内 亮度均匀性：≥ 97％ 驱动方式：恒流驱动 换帧频率：60 Hz 刷新率：3840 Hz 灰度等级：最大支持16 bit 工作温度：-10 ℃ ~ 40 ℃ 工作湿度：10%~80% RH（无冷凝水） 存储温度：-20 ℃ ~ 60 ℃ 存储湿度：10%~85% RH（无冷凝水） | 平方 | 7.5
2 | LED全彩屏发送卡 | 支持 1 路 DVI 视频源输入 支持 1 路 HDMI 视频源输入 支持 1 路音频输入 支持 6 路千兆网口输出，每个网口最大支持 65 万像素 支持 1 路 DVI 视频源输出，可用于级联或监视 支持 1 路 HDMI 视频源输出，可用于级联或监视 支持 1 路方口 USB 控制接口 支持 RS232 IN 和 RS232 OUT 控制接口，可用于设备级联 支持 2 路百兆网口，配合方口 USB 接口，可进行设备级联 最大接入1920×1200@60Hz 极限带载：极限宽度：3840【3840*600@60Hz】 极限高度：3840【548*3840@60Hz】 | 台 | 4
3 | LED屏支架 | 厚度：屏幕支架 150mm 材料： 高强度钢板 表面处理：静电喷塑 | 平方米 | 7.5
4 | 视频综合处理单元 | 4路视频I输入+8路视频输出 音频输入接口数：4 视频输入分辨率：1280×720P@50Hz、1280×720P@60Hz、1920×1080P@50Hz、1920×1080P@60Hz、1920×1200@60Hz、3840×2160@30Hz（仅奇数口），支持自定义输入分辨率，宽高范围800×600～3840×2160，宽度4对齐，高度2对齐 视频编码格式：支持H265/H265 视频编码通道数：4 视频编码能力：编码支持子码流及主码流类型 音频编码格式：G722.1,G711_U,G711_A,AAC 视频输出分辨率：UXGA_60 Hz(1600×1200@60 Hz)/WSXGA_60 Hz(1680×1050@60 Hz)/WUXGA_60 Hz(1920×1200@60 Hz)/1080P_60 Hz(1920×1080@60 Hz)/4K_30 Hz(3840×2160@30 Hz) 视频解码格式：H264,H265,Smart264,Smart265,MJPEG 视频解码通道：128 视频解码能力：H264/H265/Smart264/Smart265格式 MJPEG格式，支持8路200W解码。 音频输出接口数：8 音频解码格式：G711-A,G711-U,G722.1,G726-16/U/A,MPEG,AAC-LC | 台 | 1
5 | AI智能分析接入系统 | 已内置16块8TB硬盘（总容量128TB） 性能 输入带宽：512Mbps 输出带宽：512Mbps 接入能力：128路H.264、H.265格式高清码流接入 解码能力：最大支持20×1080P 支持人脸识别：人脸抓拍+人脸比对 支持机动车识别：车牌识别（含车牌颜色）+车辆属性识别（含车辆颜色、车辆主子品牌、车辆类型） 支持街面行为分析：人员倒地+人员聚集+快速移动（奔跑）+剧烈运动（打架） 支持周界防范：区域入侵+越界侦测+进入区域侦测+离开区域侦测 | 台 | 1
6 | 配电柜 | 输入电压：380V 输出电压：220V 额定功率：10KW 输出回路：3个单相回路（AC220V） 每路输出最大带载功率：≤3.33KW 回路状态监测：单回路 远程控制：有 | 台 | 1
7 | 主线电缆 | 国标RVV3*6 | 米 | 30
8 | 电源线 | 国标RVV2*1.0 | 米 | 150
9 | 室内网线 | 超五类 | 箱 | 1
10 | 机柜 | 24U | 台 | 1
11 | 辅材 | 软管、水晶头、扎带等材料 | 套 | 1
小计（以上报价含税、安装调试、系统升级、5年维护质保）
七.村级管理
1 | 应用终端 | I5 13420H/16G/512G/WIN11/14 | 台 | 2
2 | 接入交换机 | 提供24个千兆电口和2个千兆光口 交换容量：56 Gbps 包转发率：41.67 Mpps 支持IEEE 802.3、IEEE 802.3u、IEEE 802.3x、IEEE 802.3ab标准 支持SNMPv1/v2c协议 支持DHCP Snooping 支持静态链路聚合 坚固式高强度金属外壳 无风扇设计，高可靠性 安装方式：机架式 浪涌防护：网口6 KV | 台 | 1
3 | 打印机 | A4彩色办公激光复印扫描一体机 办公 280nw 支持打印复印扫描 支持有线+无线 | 台 | 1
小计（以上报价含税、安装调试、系统升级）
八.三维建模
1 | 三维数据建模 | 数字孪生三维建模应用倾斜摄影技术，通过数据采集、建模，可真实还原乡村真实场景。倾斜摄影是指由一定倾斜角的航摄相机所获取的影像。倾斜摄影技术是国际测绘遥感领域近年发展起来的一项高新技术，它颠覆了以往正射影像只能从垂直角度拍摄的局限。通过在同一飞行平台上搭载多台传感器，同时从一个垂直、四个倾斜等五个不同的角度采集影像，获取地面物体更为完整的信息。 | 套 | 1
合计

## 下石井
2025年大中型水库移民后期扶持基金下石井村数字化乡村项目采购商品明细表
编制单位（盖章）：荣泰工程管理咨询有限公司 | [6 empty] | 单位：元
序号 | 名 称 | 规格型号 | 单位 | 数量 | 预算单价 | 预算总价 | 备 注
一. 安防管理
出入口
1 | 400万黑光双舱结构化摄像机 | 全结构化数据精准采集，具备多场景数据融合分析能力，实现全方位态势感知。 a)抓拍人体：支持运动方向、上衣颜色、下装颜色、性别、戴眼镜、背包、拎东西、戴帽子、戴口罩、上衣类型、下装类型、发型、骑行状态、载人状态、骑车类型等属性识别 b)抓拍人脸：支持性别、年龄、年龄段、戴眼镜、戴口罩、表情、戴帽子等属性识别 c)抓拍非机动车：支持上衣颜色、下装颜色、性别、戴眼镜、年龄段、背包、拎东西、戴帽子、上衣类型、下装类型、戴口罩、发型、非机动车类型，帽子款式等属性识别 d)抓拍机动车：支持车牌号码、车牌类型、车辆类型、车身颜色、车辆品牌等属性识别。 支持GB35114安全加密 防护: IP67 补光距离：80 m | 台 | 2
2 | 设备箱 | 400mm×300mm×200mm 室外防水箱 国标钢材壁厚1.2mm 静电喷塑 抱箍、螺丝等辅材采用不锈钢材质 内含漏电保护器、空开、插排相关必要附件以及光纤设备安装 | 台 | 2
3 | 室外光纤 | 6芯 | 米 | 400
4 | 立杆 | 定制，5.5米 | 根 | 1
5 | 立杆 | 采用优质Q235钢材,高度:25米，口径500*200mm，立杆插接3节厚度 8+8+6mm，底法兰直径800mm，厚度25mm，地笼12根M32圆钢2米长,带升降灯盘,10个400WLED光源顶部安装1个航空照明灯 | 支 | 1
6 | 基础 | 定制C25商混 | 座 | 2
7 | 光收发器 | 双纤，10公里收发。 | 对 | 2
8 | 前端交换机 | 5口，千兆。 | 台 | 1
9 | 电源线 | 国标RVV2*1.5 | 米 | 70
10 | 室外网线 | 超五类 | 箱 | 1
11 | 辅材 | 软管、水晶头、光纤熔接、终端盒、尾纤、扎带等材料 | 套 | 2
小计（以上报价含税、安装调试、系统升级、5年维护质保）
村道路
1 | 智能高清摄像机 | AI多摄7T双目筒型摄像机 支持多种智能资源模式切换：通道一和通道二智能可同时开启；通道一：人脸抓拍（默认）、Smart事件、普通监控；通道二：Smart事件（默认）、普通监控 支持双通道深度学习声光警戒功能，远距离警戒可达到60 m 设备内置高效温和补光灯，告别光污染，保证夜间正常进行人脸抓拍 设备支持左右双通道镜头，左右通道定焦全彩镜头，满足低照度下的监控需求 支持标准的256 GB MicroSD/MicroSDHC/MicroSDXC卡存储，支持10 M/100 M自适应网口 支持三码流技术，支持同时20路取流 最高分辨率可达400万像素，并在此分辨率下可输出25 fps实时图像，图像更流畅，支持透雾、电子防抖，支持宽动态120 dB 音频：1路输入，1路输出；报警：1路输入，1路输出 支持三级用户权限管理，支持授权的用户和密码，支持IP地址过滤，支持GB35114安全加密 支持开放型网络视频接口，ISAPI，GB/T28181-2016，ISUP5.0，视图库 电源供应：DC：12 V ± 20%；PoE：802.3at，Type 2，Class 4 2个内置麦克风，1个内置扬声器（1.5 W），支持双向语音对讲 防护等级：IP67 | 台 | 15
2 | 支架 | 定制，1.2米 | 支 | 15
3 | 设备箱 | 400mm×300mm×200mm 室外防水箱 国标钢材壁厚1.2mm 静电喷塑 抱箍、螺丝等辅材采用不锈钢材质 内含漏电保护器、空开、插排相关必要附件以及光纤设备安装 | 台 | 15
4 | 电源适配器 | 12V2A。 | 个 | 15
5 | 光收发器 | 双纤，10公里收发。 | 对 | 10
6 | 前端交换机 | 5口，千兆。 | 台 | 5
7 | 室外光纤 | 6芯 | 米 | 1900
8 | 电源线 | 国标RVV2*1.5 | 米 | 800
9 | 室外网线 | 超五类 | 箱 | 2
10 | 辅材 | 软管、水晶头、光纤熔接、终端盒、尾纤、扎带等材料 | 套 | 15
小计（以上报价含税、安装调试、系统升级、5年维护质保）
广播子系统
1 | 网络广播系统主机 | 1. 铝合金面板,全金属设计，机箱可抗接触式4KV强电磁干扰；AC90-264V 宽压输入； 2. 采用17.3寸触摸屏，纯屏10点工规电容触控，A+规工业级液晶屏，抽拉一体化键鼠，操作更便利； 3. 支持接入包括网络音箱、网络音柱、网络功放、网络寻呼话筒； 4. 支持最大1500路广播点接入，支持高达500路并发广播，响应时间≤5秒； 5. 支持广播设备按分区管理，广播点位与广播分区之间可以任意关联； 6. 支持本地音频文件管理，按媒体库文件夹与文件分级管理； 7. 支持广播设备定时任务配置，并按时间计划模板进行统一管理，并可控制定时任务的使能状态； 8. 支持一键预案广播，将需要进行广播的内容预先设置好，使用时一键触发； 9. 支持用户权限控制，按广播点位、广播分区、功能模块进行精细化权限管理； 10. 支持音频文件广播，将本地音频文件实时发送到广播设备上进行播放； 11. 支持实时喊话广播与紧急广播，通过主机上接入的采集设备将采集到的音频数据实时播放到前端设备； 12. 支持调节所管理广播设备的音量，可以单独调节，也可以批量调节； | 台 | 1
2 | IP网络寻呼话筒 | 1. 安卓系统，10.1寸彩色IPS 触摸屏。 2. 支持对指定的分区或终端进行实时广播、喊话或者播放媒体库文件。 3. 支持获取平台下发的终端列表和媒体库文件。 4. 支持将外接（3.5mm音频孔）的模拟音源播放到指定的广播终端或分区。 | 台 | 1
3 | IP网络音柱 | 1. 一体壁挂式室外防水设计、整合网络音频解码，数字功放及音箱； 2. 采用高速工业级双核(ARM+DSP)芯片、启动时间≤1秒； 3. 内置60W功率放大器 4.参数要求： 音频输入：网络音频输入接口*1；3.5mm音频输入接口*1；线路输入接口*1 音频输出：广播扬声器输出*1；对讲扬声器输出*1 广播采样率：8KHz～48KHz；对讲采样率：8kHz；量化位数：16bit MIC：双mic，支持3-5米拾音 信噪比：≥90dB；灵敏度：90dB 频率响应：100Hz-16KHz；音频文件格式：.mp3/.wav 物理接口：网口*1；报警输入*2；报警输出（继电器）*2；复位按钮*1；USB*1；TF卡（内置）*1路；RTC*1路 供电：220V供电（内置适配器）或DC 24V供电 工作温度：-30～+60℃；工作湿度：10-90% 防水等级：IP65 | 台 | 10
4 | 室外网线 | 超五类 | 箱 | 3
5 | 电源线 | 国标RVV2*1.5 | 米 | 300
6 | 辅材 | 抱箍、软管、水晶头、扎带等材料 | 套 | 10
小计（以上报价含税、安装调试、系统升级、5年维护质保）
二.消防管理
1 | 家用可燃气体探测器 | 探测气体种类 甲烷 测量范围 0~25%LEL 报警阈值 8%LEL 输出信号 1路电磁阀输出接口，1路排风扇输出接口， 工作原理 催化燃烧式 防护等级 IP30 使用环境 温度：-10 ℃～55 ℃； 湿度：≤93%（40 ℃、无凝结） 外形尺寸 122 mm × 77 mm × 34 mm 执行标准 GB 15322.2-2019 报警音量 70 dB ~ 115 dB @1 m (A计权) 供电电压 AC 220 V 工作电流 ≤250 mA | 个 | 30
2 | 微型电动消防车 | 车辆长宽高：4300mm*1500mm*2250mm 轴距：1900mm 轮距：前1380mm，后1450mm 最大时速：40km/h 最大行驶距离：40KM 驱动方式：4轮电动（电池质保三年） 汽车玻璃：前挡风及车门玻璃为钢化玻璃 最大爬坡度：20% 消防泵：汽油双叶轮消防水泵 ，进出水口50mm 喷水方式：高炮、后洒/ 消防带 喷水样式：水柱、花洒、扇形 座椅：汽车冷泡海绵+高回弹面料 车体：钢制车架+汽车工艺冲压外壳，电泳防锈 车门：可拆卸、可推拉玻璃车门 箱体：优质碳钢 喷水方式：高炮、后洒/ 消防带 车体：钢制车架+汽车工艺冲压外壳，电泳防锈 车门：可拆卸、可推拉玻璃车门 箱体：优质碳钢 | 台 | 1
3 | 4G卡 | 5年流量费。 | 张 | 30
小计（以上报价含税、安装调试、系统升级）
三.人文关怀
1 | 智能监测手环 | 4G全网通，电池容量450mAh，待机时间3天 实时定位：手表端和APP端能够准确显示手环(手表）的实时位置； SOS求救：具有一键紧急求救的功能，能够向紧急联系人发送SOS短信及位置信息； 安全区域：能够在系统平台上划定安全区域，一旦越出该区，能够在系统平台上提醒； 心率监测：支持24小时实时心率，可随时通过系统平台获取心率数据； 血压监测：支持监测血压，可通过APP获取血压变化趋势； 睡眠检测：记录佩戴者的睡眠情况，分析睡眠质量 | 个 | 30
2 | 血压仪 | 血压测量，可上传测量数据。 记录纸规格 卷轴热敏记录纸 电池 电压14.8V，容量≥4400mAh 噪声电平 ≤15µVp-p 频率响应 0.05Hz~150Hz 时间常数 >3.2s 操作模式 手动/自动/节律 显示屏 彩色液晶显示屏 | 台 | 1
3 | 身高体重秤一体机 | 类别：智能身高、体重称 功能：身高、体重测量 电源类型：电池供电 显示类型：LED显示 | 台 | 1
4 | 智能守护一体机 | 传感器类型：1/2.8" Progressive Scan CMOs 快门：快门自适应 镜头：4mm@F2.0，对角视场角:100°，水平:84，垂直:46° 云台旋转角度：水平0°-340°垂直向上130°(可视垂直向上55°),向下0” 镜头接口类型：M12 日夜转换模式：ICR红外滤片式 存储接口：Micro SD 卡(最大512G) 电源接口：Type-C接口 最大图像尺寸：2304x1296支持双码流 背光补偿：支持 智能报警：移动侦测/人形检测 电源供应：DC5/1A 红外照射距离：10米(因环境而异) 尺寸：直径100mm，高96.5mm | 台 | 50
5 | 4G卡 | 5年流量费。 | 张 | 30
小计（以上报价含税、安装调试、系统升级）
智慧种植
1 | 农业物联监测单元 | 含农业联网摄像机，土壤电导率、温湿度，土壤PH传感器 支持土壤电导率、温湿度，土壤PH传感器数据接收，并在视频画面OSD上显示叠加。 最高分辨率可达200万像素，并在此分辨率下可输出30 fps实时图像，图像更流畅，支持透雾，支持宽动态120 dB 支持全网通 防护等级：IP67 宽动态：120 dB 传感器类型：1/2.7" Progressive Scan CMOS 最低照度：彩色：0.005 Lux @（F1.2，AGC ON） 黑白：0.0002 Lux @（F1.2，AGC ON），0 Lux with IR 红外光：最远可达50 m 最大图像尺寸：1920 × 1080 视频压缩标准：H.265/H.264/MJPEG 移动通信类型：4G 防护：IP67 | 套 | 1
4 | 农用无人机 | 清单：遥控器*1、飞行电池*2、飞行平台（含喷洒）*1、充电器*1、发电机*1、保险一年、三责60万，质保1年 | 套 | 1
5 | 智慧灌溉一体机 | 产品主要参数 安装场所：农田、果园、温室等 环境温度：-40℃-60℃ 使用水源：地下水 最高压力：1.0MPa 过滤方式：离心过滤器+网式过滤器 施肥参数：施肥泵：1.5KW 吸肥流量：0-1000L/h 肥料桶：500L 外壳材质：金属 外观尺寸：1250mm长*1250mm宽*1930mm高 电源：380V 变频控制：适配5.5~15KW水泵变频控制，具有手动工频功能； 网络传输：4G 控制方式：AI语音控制、本地控制、手机APP、电脑PC端远程控制；支持自动轮灌、定时灌溉、扩展支持测墒灌溉等功能； | 套 | 2
4 | 设备箱 | 400mm×300mm×200mm 室外防水箱 国标钢材壁厚1.2mm 静电喷塑 抱箍、螺丝等辅材采用不锈钢材质 内含漏电保护器、空开、插排相关必要附件以及光纤设备安装 | 台 | 1
5 | 光纤收发器 | 双纤，10公里收发。 | 对 | 1
6 | 电源线 | 国标RVV2*1.5 | 米 | 300
7 | 室外光纤 | 6芯 | 米 | 800
8 | 立杆 | 定制 | 根 | 1
9 | 基础 | 定制C25商混 | 座 | 1
10 | 辅材 | 软管、水晶头、光纤熔接、终端盒、尾纤、扎带等材料 | 套 | 1
小计（以上报价含税、安装调试、系统升级）
充电桩
1 | 160Kw双枪快速充电桩 | 双枪，额定功率160KW 充电设备采用模块化设计，具有便捷安装、便捷调试、便捷维护等特点。主要由信号指示灯、人机界面、刷卡模块、计量模块（电能表）、计费控制单元、电源转换模块、充电控制器、充电连接器、急停按钮和各保护模块等组成。 主要特性： 信号指示灯：显示充电机当前的运行状态； 人机界面：可直接触摸屏幕进行相关操作，充电过程中可实时显示各充电接口和电池的详细信息； 刷卡模块：识别和验证用户信息，并开始或停止充电； 计量模块：记录输送给车辆的电量； 计费控制单元：后台交互，充电信息、故障信息的存储及上报，充电费用的统计及上报； 电源转换模块：将交流电能转换为直流电能，为电动汽车提供直流电源； 充电控制器：根据车辆BMS 需求，智能调度功率输出，系统充电的信息采集、处理和控制； 充电连接器：符合国标GB/T 20234.3 的标准充电接口； 急停按钮：紧急切断输入输出电源，停止充电； 保护模块：具备过（欠）压、过载、短路、过温、防反、浪涌、接地、急停、绝缘等多重保护功能； | 台 | 2
2 | 钢管电缆保护管 | 钢管内和管口去毛刷、套丝、敷设管子（包括连接、在井口锯断、去毛刷焊接地螺栓、弯管。 | 米 | 60
3 | 电线电缆 | 开盘、检查、穿引线、架线盘、敷设、锯断、配合实验、临时封头、编号挂牌、卡固、牵引头安装、电线头焊接包头等 3*16mm²+2*10mm² | 米 | 500
4 | 电线电缆 | 3*150+2*70 | 米 | 60
5 | 热缩电缆终端头 | 定位、量尺寸、锯断、波切清洗、内屏蔽层处理、焊接地线、套热缩管、压接线端子、装终端盒、配料、浇筑、安装 热缩终端头制作，35mm2内 五芯。 | 套 | 4
6 | 群充终端及交流桩基础制作及本体安装 | 开挖埋管及恢复、挖填土、基底夯实、钢模板安装、拆除、清理、刷润滑剂、木模板制作、安装、拆除、模板场外运输、混凝土搅拌、浇捣、养护、终端外漏部分刷漆、接地极、终端本体安装及箱变部分接线 | 套 | 2
7 | 断路器 | 60A/3P。 | 套 | 2
8 | 车位线 | 乘用车5000*2500，普通漆 | 套 | 4
9 | 变压器 | 箱式315KW | 台 | 1
10 | 防雨棚 | 金属材质，具备良好的抗风、承重、防水设计。 | 套 | 1
11 | 基础 | 定制C25商混 | 座 | 3
12 | 辅材 | 水泥线杆、线卡等材料 | 批 | 1
小计（以上报价含税、安装调试、系统升级、5年维护质保）
四.秸秆禁燃及耕种保护
秸秆禁燃及耕种保护
1 | 秸秆禁烧一体机球机 | 400万烟雾检测球机 支持可见光烟雾检测功能 传感器类型：1/1.8＂ progressive scan CMOS 最低照度可达彩色0.0002 lx，黑白0.0001 lx 宽动态：120dB超宽动态 焦距：32倍光学变倍 补光灯距离：红外250 m，白光50 m 防补光过曝：支持 水平范围：360° 垂直范围：-20°-90°(自动翻转) 水平速度：水平键控速度：0.1°-160°/s,速度可设;水平预置点速度：240°/s 垂直速度：垂直键控速度：0.1°-120°/s,速度可设;垂直预置点速度：200°/s 主码流帧率分辨率：50 Hz：25 fps（2560 × 1440，1920 × 1080，1280 × 960，1280 × 720） 60 Hz：30 fps（2560 × 1440，1920 × 1080，1280 × 960，1280 × 720） 视频压缩标准：H.265;H.264;MJPEG 防护：IP67; 6000V 防雷、防浪涌、防突波，符合GB/T17626.2/3/4/5/6四级标准 | 套 | 2
2 | 设备箱 | 400mm×300mm×200mm 室外防水箱 国标钢材壁厚1.2mm 静电喷塑 抱箍、螺丝等辅材采用不锈钢材质 内含漏电保护器、空开、插排相关必要附件以及光纤设备安装 | 台 | 2
3 | 光纤收发器 | 双纤，10公里收发。 | 对 | 2
4 | 前端交换机 | 5口，千兆。 | 台 | 1
5 | 电源线 | 国标RVV2*1.5 | 米 | 500
6 | 立杆 | 6米立杆，定制。 | 根 | 2
7 | 基础 | 定制C25商混 | 座 | 2
8 | 室外光纤 | 6芯 | 米 | 1500
9 | 辅材 | 软管、水晶头、光纤熔接、终端盒、尾纤、扎带等材料 | 套 | 2
小计（以上报价含税、安装调试、系统升级、5年维护质保）
环境监测及显示单元
1 | 环境监测及显示单元 | 支持扬尘、噪声、大气温湿度、风速风向实时监测 支持实时和定时上传数据，远程可设定 支持LED屏本地显示监测数据 支持4G全网通无线传输 支持有线网络传输 屏幕：户外P10型点阵屏，单基色，63cm（高） × 106cm（宽）,3行，最多轮播4次 扬尘检测：颗粒物类型 PM2.5、PM10，量程 0～1000ug/m³，精度 ±10%，分辨率 1μg/m³ 温度检测：量程 -40°C～70°C，精度 ±0.3°C，分辨率 0.1°C 湿度检测：量程 0～100%RH，精度 ±2%RH(20%RH～80%RH)，分辨率 0.1%RH 噪声检测：量程 30dB～130dB，频率范围 31.5Hz～20kHz，精度 ±1.5dB，分辨率 0.1dB 风速检测：量程 0～30m/s，精度 ±(0.3+0.03V)m/s，分辨率 0.1m/s，启动风速 ≤0.5m/s 风向检测：量程 0～360°，精度 ±3°，分辨率 1°，启动风速 ≤0.5m 气压检测：量程 50-110kPa，精度 ±0.15kPa（@25℃ 75kPa） 工作温度和湿度：温度：-40°C～60°C，湿度：10%~90% | 台 | 1
2 | 设备箱 | 400mm×300mm×200mm 室外防水箱 国标钢材壁厚1.2mm 静电喷塑 抱箍、螺丝等辅材采用不锈钢材质 内含漏电保护器、空开、插排相关必要附件以及光纤设备安装 | 台 | 1
3 | 光纤收发器 | 双纤，10公里收发。 | 对 | 1
4 | 前端交换机 | 5口，千兆。 | 台 | 1
5 | 电源线 | 国标RVV2*1.5 | 米 | 120
6 | 室外光纤 | 6芯 | 米 | 300
7 | 辅材 | 抱箍、软管、水晶头、光纤熔接、终端盒、尾纤、扎带等材料 | 套 | 1
小计（以上报价含税、安装调试、系统升级、5年维护质保）
环境治理
1 | 多功能智能清扫车 | 适用范围：房产物业、环卫市政街道、乡村道路 功能：道路扫洗冲 尺寸(长*宽*高)：3700*2500*2135(mm) 清扫宽度：1550-2500mm(区间任意调节) 水箱容量：800L 垃圾箱容量：380L 动力源：电动（电池质保三年） 续航时间：8-10h 刹车：4 轮前鼓刹，后碟刹 轮胎：145/70R12全尺寸钢丝轮胎 高压水枪射程：10m 高压旋转高射炮射程：8-10m 后排洒射程：6m 工作效率：15000-22500m²/h | 辆 | 1
2 | 便携式割草机 | 循环特性：四冲程 动力类型：锂电 使用方式：手持式 | 台 | 1
3 | 垃圾堆放监控摄像机 | 最大图像尺寸：2688 × 1520 传感器类型：1/2.7" Progressive Scan CMOS 最低照度：彩色：0.005 Lux @（F1.2，AGC ON），0 Lux with Light 黑白：0.001 Lux @（F1.2，AGC ON），0 Lux with IR 焦距&视场角：2.7~13.5 mm：水平视场角：102.4°~31.2，垂直视场角：54.7°~17.6°，对角视场角：122.1°~35.8° 补光灯类型：默认红外灯，可切换至暖白光，4颗灯珠 补光距离：50 m 支持垃圾检测功能，支持垃圾桶满溢、打包垃圾未入桶、散落垃圾未入桶、建筑垃圾堆放检测并报警，支持触发报警音，报警音支持预设报警音或自定义报警音。 支持烟雾检测功能，可检测指定区域内是否有烟雾；当检测到烟雾时，可在预览界面实时指示烟雾位置，并可触发报警、上传中心、联动报警输出。 视频压缩标准：主码流：H.265/H.264 子码流：H.265/H.264/MJPEG 防护：IP67 | 台 | 2
4 | 支架 | 定制 | 支 | 2
5 | 设备箱 | 400mm×300mm×200mm 室外防水箱 国标钢材壁厚1.2mm 静电喷塑 抱箍、螺丝等辅材采用不锈钢材质 内含漏电保护器、空开、插排相关必要附件以及光纤设备安装 | 台 | 2
6 | 室外光纤 | 6芯 | 米 | 600
7 | 光纤收发器 | 双纤，10公里收发。 | 对 | 2
8 | 电源线 | 国标RVV2*1.5 | 米 | 100
9 | 室外网线 | 超五类 | 箱 | 1
10 | 辅材 | 抱箍、软管、水晶头、光纤熔接、终端盒、尾纤、扎带等材料 | 套 | 2
小计（以上报价含税、安装调试、系统升级）
五.村级管理
1 | 应用终端 | I5 13420H/16G/512G/WIN11/14 | 台 | 2
2 | 接入交换机 | 提供24个千兆电口和2个千兆光口 交换容量：56 Gbps 包转发率：41.67 Mpps 支持IEEE 802.3、IEEE 802.3u、IEEE 802.3x、IEEE 802.3ab标准 支持VLAN 支持SNMPv1/v2c协议 支持DHCP Snooping 支持静态链路聚合 坚固式高强度金属外壳 无风扇设计，高可靠性 安装方式：机架式 浪涌防护：网口6 KV | 台 | 1
3 | AI智能分析接入系统 | 已内置16块8TB硬盘（总容量128TB） 性能 输入带宽：512Mbps 输出带宽：512Mbps 接入能力：128路H.264、H.265格式高清码流接入 解码能力：最大支持20×1080P 支持人脸识别：人脸抓拍+人脸比对 支持机动车识别：车牌识别（含车牌颜色）+车辆属性识别（含车辆颜色、车辆主子品牌、车辆类型） 支持街面行为分析：人员倒地+人员聚集+快速移动（奔跑）+剧烈运动（打架） 支持周界防范：区域入侵+越界侦测+进入区域侦测+离开区域侦测 | 台 | 1
4 | 打印机 | A4彩色办公激光复印扫描一体机 办公 280nw 支持打印复印扫描 支持有线+无线 | 台 | 1
小计（以上报价含税、安装调试、系统升级）
六.三维建模
1 | 三维数据建模 | 数字孪生三维建模应用倾斜摄影技术，通过数据采集、建模，可真实还原乡村真实场景。倾斜摄影是指由一定倾斜角的航摄相机所获取的影像。倾斜摄影技术是国际测绘遥感领域近年发展起来的一项高新技术，它颠覆了以往正射影像只能从垂直角度拍摄的局限。通过在同一飞行平台上搭载多台传感器，同时从一个垂直、四个倾斜等五个不同的角度采集影像，获取地面物体更为完整的信息。 | 套 | 1
合计

## 数据中心
2025年大中型水库移民后期扶持基金下石井村数字化乡村项目采购商品明细表
编制单位（盖章）：荣泰工程管理咨询有限公司 | [6 empty] | 单位：元
序号 | 名称 | 功能 | 规格型号 | 单位 | 数量 | 单价 | 总价
1 | 数字乡村应用管理系统 | 数字乡村驾驶舱 | 1、结合三维地图能力，形成以乡村概览、智慧党建、数字农民、数字农业、数字农村、乡村生态等六大专题为核心的乡村管理驾驶舱。 2、系统采用AI智能分析、分类统计等方法接入人房车基础信息状况、物联感知设备信息状况、基层党组织概况、异常事件发现状况、异常事件处置状况、乡村产业概况、治理力量、企业信息、关怀人员等数据指标及其动态变化，全面展示辖区内数字乡村建设状况，辅助乡村管理人员宏观把控辖区内各类事项的整体状况。 3、同时还深度融合了视频应用，通过看板能够精准了解到辖区内视频点位的分布情况，并可进行实时预览，满足实时关注乡村重点区域具体情况的需求。 | 套 | 1
|  | 乡村概览数字孪生专题 | 乡村概览数字孪生专题，接入各类要素基础数据，展示乡村概况、物联感知设备、组织概况、事件概况和产业概况，同时在三维影像地图上展示辖区内物联设备、网格、场所和事件等各类型资源点位，还深度融合了视频应用，可进行实时预览重点区域视频画面。
|  | 智慧党建数字孪生专题 | 智慧党建数字孪生专题，是以接入的各类基础数据，展示组织概况、组织活动、事务公开、组织成员名单和发展成员概况等信息，同时在三维影像地图上展示辖区党务人员的分布情况与相关信息，并根据相关党员信息进行党员结构、党龄、学历、年龄分布等进行分析，助力党务工作的开展与安排。
|  | 数字农村数字孪生专题 | 数字农村数字孪生专题，接入各类要素基础数据，通过“数字化+网格化”模式，推动基层治理从“管控”向“智控”转型，以数据推动治理，建立乡村治理基础数据库，采集“人、地、事、物、组织”等要素信息，形成闭环事件联动机制。智慧安防管理，以全域监控覆盖，部署AI视频监控，具备行人/车辆识别、异声报警等功能，智能分析，集成目标检测、行为分析等AI能力。预警共治机制创新‌，实现重点区域AI监控预警，多源风险预警，环境监测预警、烟雾火点、水雨情检测、人员抓拍、车辆抓拍、区域入侵等信息，同时在三维影像地图上展示辖区内物联设备、区域、场所和事件等各类型资源点位，还深度融合了视频应用，可进行实时预览重点区域视频画面。
|  | 数字农民数字孪生专题 | 数字农民数字孪生专题，接入各类要素基础数据，展示乡村人员年龄分布、关环人员、人员关怀事件、村民务工以及补助信息等信息，同时在三维影像地图上展示辖区内物联设备、区域、场所和事件等各类型资源点位，还深度融合了视频应用，可进行实时预览重点区域视频画面。
|  | 数字农业数字孪生专题 | 数字农业数字孪生专题，接入各类要素基础数据，展示乡村产业概况、产业类型分布、特色农产品、农业资讯、物联感知设备、环境监测趋势以及客流量监控等信息，同时在三维影像地图上展示辖区内物联设备、区域、场所和事件等各类型资源点位，还深度融合了视频应用，可进行实时预览重点区域视频画面。
|  | 乡村生态数字孪生专题 | 乡村生态数字孪生专题，主要以乡村实景三维模型为依托接入各类要素基础数据，展示物联感知设备、事件概况、环境实时监测、水质实时监测、环境监测预警等信息，同时在三维影像地图上展示辖区内物联设备、区域、场所和事件等各类型资源点位，还深度融合了视频应用，可进行实时预览重点区域视频画面。
|  | 数字乡村应用管理后台管理端 | ‌用户权限管理：‌实现管理员、村干部、村民等多角色权限分级配置，包含账号创建、密码重置、权限分配等，支持操作日志记录与审计，确保系统安全可控。 ‌数据管理：‌整合人口、土地、产业等基础数据，支持多维度查询与统计分析。 对接物联网设备数据（如环境监测传感器、安防摄像头等），实现实时采集与异常预警。‌村务管理‌：党务/财务/事务在线公开，支持村民评论与反馈处理。 ‌事件调度：GIS地图集成，可视化展示设备、人员及告警事件，支持任务派发与闭环跟踪 自定义事件流转规则，实现跨部门协同处置。‌产业支持：农产品电商对接，提供销售数据分析和物流跟踪功能 区块链技术应用于集体资产管理和分红追溯 ‌民生服务：简化办事流程，特殊群体关怀（如智能手环监测老人健康状态并触发SOS报警）。‌ 数据可视化：驾驶舱大屏展示乡村态势（环境指标、人口分布、产业数据等） 生成多层级统计报表，辅助政策制定。 ‌预警预测：基于历史数据的趋势分析，如产业风险、环境异常等。
|  | 数字乡村APP | 以APP形式协助村委相关人员进行移动办公协作主要涵盖，三务公开：党务公开、村务公开、财务公开，大事记：重大事记、重要会议、村庄荣誉、媒体报道，通知：重大通知、日常管理、广播通报、定岗干部，农机培训：种植、养殖、渔业、其他，合同模板，企业招聘，贷帮代办，应急预案，警告通知：防洪通知、防溺水预警、安全监测预警，云上乡村，乡村直播，个人中心：我的学习、我的车辆、我的账号等
|  | 数字乡村便民小程序 | 便民小程序，主要有随手拍系统，三务公开：党务公开、村务公开、财务公开，大事记：重大事记、重要会议、村庄荣誉、媒体报道，通知：重大通知、日常管理、广播通报、定岗干部，农机培训：种植、养殖、渔业、其他，合同模板，企业招聘，贷帮代办，应急预案，警告通知：防洪通知、防溺水预警、安全监测预警，云上乡村，乡村直播，个人中心：我的学习、我的车辆、我的账号等
2 | 防火墙 | 访问控制与边界防护，威胁防御与攻击拦截，审计与合规管理 | 1U,内存4G，8个千兆电口，2个千兆光插槽，2个万兆光插槽,冗余电源,1个扩展槽位,防火墙吞吐5G，并发连接200万，每秒新建连接2.2万，应用层吞吐量1.8G，FW+IPS吞吐量1G，FW+AV吞吐量1.1G，全威胁吞吐量900M，IPSEC VPN吞吐500M，IPSEC VPN隧道数200。 | 台 | 1
3 | 网闸 | 安全隔离与信息交换 | 1U,内端机6个10/100/1000Base-T接口（含1个管理口）；外端机6个10/100/1000Base-T接口（含1个HA口）,单电源,网络吞吐量100Mbps，并发连接数2万，延时1ms，内外端机各2G内存，内外端机各8G Msata 标准配置包含web访问模块、FTP访问模块、邮件访问模块、视频监控模块、数据库访问模块、自定义应用模块、文件同步模块、数据库同步模块。 | 台 | 1
4 | 日志审计模块 | 日志收集与分析 | 1U,8个千兆电口，4个千兆光口插槽，1个console口，冗余电源，2个扩展槽位，16G内存，256G 系统盘，数据盘4T，2个USB接口，日志采集处理速度3000EPS，包含30个日志源授权。 | 套 | 1
5 | 超融合数据分析终端 | 数据处理终端部署AI智能分析系统 | 处理器：配置2颗C86架构HG7360处理器，单处理器物理核心数≥24核，主频≥2.2GHz；最大支持2颗HYGON 7000系列高性能处理器 内存：配置64G DDR4；最大支持扩展至32根DDR4 内存，每个CPU内有8个内存通道，每通道支持2条内存插槽，支持单条容量 16GB/32GB/64GB，最大可扩展至 2TB 内存，内存频率支持 3200 MHz（工作频率依CPU和内存配置不同而不同） 存储方案：配置2块480G SSD硬盘；可选最大支持12个3.5寸（兼容2.5寸）热插拔SAS/SATA HDD硬盘槽位 独显&GPU扩展：配置8张NVIDIA L2(24GB)加速卡；可选支持最多8张半高半长单宽GPU卡 存储控制器：标配SAS_HBA 卡，支持RAID 0/1/10；可选RAID 2G或4G卡, 支持RAID 0/1/5/6/10/50/60 ，可选支持断电保护 网络控制器：配置2个千兆电口；支持扩展双口10G RJ45、双口10G SFP+、双口25G及40G QSFP+等多种网络，支持OCP网卡 标配1个IPMI RJ45管理接口 PCI&PCI E扩展槽：最大可支持11个PCIe扩展插槽（含8个PCIe 4.0插槽、1个PCIe 3.0阵列卡专用插槽、2个OCP专用插槽） 散热系统：4个系统风扇模组，支持热插拔，支持3+1冗余，支持风扇智能控速 电源方案：配置1200W 1+1高效冗余电源；可选800W，1200W 或1600W CRPS高效冗余电源 其它端口：1个VGA接口位于机箱后部 4个USB 3.0接口，2个位于机箱后部、2个位于机箱前部 机箱尺寸：87.5mm(高)x 446.6mm(宽)x835mm(深) 操作系统兼容：HIKOS V1.1.0、Microsoft Windows Server 2016、Microsoft Windows Server 2019、Centos 7.4及以后版本、麒麟V10操作系统 | 套 | 1
6 | AI分布式数据处理单元 | 用于专业化数据处理载体，做到系统分布式部署，与数据备份使用 | CPU：配置2颗 X86架构Intel 4510处理器，核数≥12核，主频≥2.4GHz 内存：配置4根32G DDR5，16根内存插槽，最大支持扩展至2TB内存 硬盘：配置8盘位，系统盘2块480G SSD（RAID1)，缓存加速盘2块480G SSD（无RAID)，数据盘2块4T 7.2K SATA 阵列卡：配置一张SAS+HBA卡（支持RAID 0/1/10） PCIE扩展：最大支持7个PCIe扩展插槽（包括1个OCP 插槽），其中5个PCIe 5.0 网口：2个千兆电口，2个万兆光口（含光模块） 其他接口：配置1个千兆RJ-45管理接口，2个USB 3.0接口，位于机箱后部，2个USB 2.0接口位于机箱前部；1个VGA口，位于机箱后部 电源：配置800W（1+1）高效铂金CRPS冗余电源 机箱规格：87mm(高)x 466mm(宽)x680mm(深) 设备重量：最大40千克（含导轨） 操作系统：HIKOS企业版For Cloud（默认） | 台 | 4
7 | 数字孪生处理终端 |  | 处理器：英特尔至强W5-2445（3.1Ghz 10核20线程) 芯片组：intel W790 内存：128GB DDR5 4800 ECC 硬盘：512GB M.2 SSD+2TB机械 显卡：NVIDIA RTX A4000 16GB 电源：775W 网口：主板集成千兆 | 台 | 1
8 | 核心交换机 |  | 交换容量：645Tbps/1935Tbps 包转发率：230400Mpps VLAN容量：4K 重量：≤115kg 尺寸（长×高×深）：640mm × 530mm × 440mm（12U） 工作温度：0℃～45℃ 主控板：最大支持2个 风扇模块：最大支持3个 业务板卡：最大支持8个 交换方式：存储转发 链路聚合：支持IEEE 802.3ad（链路聚合）和跨板链路聚合 支持最大VLAN MAPING/灵活QinQ表项 全面支持VLAN MAPPING能力 IPV4路由：支持ARP Proxy 支持DHCP Relay 支持DHCP Server 支持静态路由 支持RIPv1/v2 支持OSPFv2 支持IS-IS 支持BGPv4 支持BGP4+ 支持IS-ISv6 支持手工隧道 支持ISATAP 支持6to4隧道 支持IPv6和IPv4双栈 | 套 | 1
9 | 一体化机柜 |  | 6联柜（1动力柜+5个IT柜），带2台风冷型机架式12.5KW精密空调，UPS容量20KVA，含动环监控系统，可用空间223U，标准配置明眸8寸人脸主机。 机柜尺寸：600*1400*2000mm；冷热通道全密闭，前门单开钢化玻璃门，后门单开钣金门。 内置感应智能灯光系统：平时灯光系统关闭，感应人员呈现蓝色氛围灯，门禁打开呈现绿色提示灯，机柜打开呈现白色辅助照明灯，模块异常呈现红色告警灯。 内置智能弹门系统：在市电停电和空调异常时能自动打开机柜前后门，保证机柜有效散热。 1、6U配电模块 市电输入：100A/3P UPS控制：UPS输入63A/3P,UPS输出63A/3P，UPS维修旁路63A/4P，市电分配：8个32A/1P分配、UPS分配:8个32A/1P分配、空调分配：3个40A/1P分配；1个40A/3P分配 接线方式：端子排、铜排 防雷:C级浪涌保护,带防雷开关32A/4P，配套20K三进三出UPS 具备主路配电监控 2、20KVA机架式UPS 输入特性：采用三电平技术；电压范围(Vac) :138~485（线电压）；频率范围（Hz） :40~70；输入功率因数 :满载>0.99；输入电流谐波 :≤3% ； 输出特性：额定电压(Vac) :380/400/415(线电压）；输出功率因数 :0.9（在0~40℃可达1.0） ； 保护功能 : 双键组合开关机保护；具备输出过载、短路；电池欠压、过压；充电过温、短路；交流输入电压、频率、相序异常；UPS过温、风机故障等等 ；工作温度（℃） :-5~40 。 3、风冷机架式空调 12.5KW风冷型恒温恒湿精密空调，空调独立室外机 靠近热源就近冷却，全显热比设计，支持轻载除湿 采用R410A环保制冷剂，标配电加热与排水泵 采用直流变频压缩机、电子膨胀阀，EC离心风机 高度10U，单相电源供电220V,1PH,50Hz 风量为2200m3/h，采用湿膜加湿，加湿功率：3Kg/h，加热功率：2kW，标配冷凝水排水泵,标配点浸式水浸传感器 4、监控：一体化监控模块，集成10寸显示屏和监控主机于一体，不占用机柜U位，具有：基于B/S架构的WEB访问功能、集中管理（UPS/空调/配电等）、报警管理、环境管理（温湿度、烟感、漏水检测）等功能； 5、微模块支持人脸识别、网络远程、密码、指纹等多种解锁方式； 6、其他：每个IT柜含1个12口PDU、1个导轨、1个层板、1个理线架、20块盲板；机柜柜顶配置强电和弱电桥架各1套。 | 套 | 1
10 | 网络费 |  | 5年固定IP网络费。 | 年 | 5
11 | 机房基础设施建设 |  | 机房的基础装修（含吊顶、墙面处理、防静电地板、防火门等）、防雷防静电、机房照明应急、机房桥架布线等。 | 套 | 1
合计 | [6 empty] | 0